## Лист1
ТЕХНИЧКИ ЗАДАТАК /TECHNICAL SPECIFICATION
за набавку материјално-техничких ресурса / for the procurement of material and technical resources
Технички захтев за набавку : / Technical requirement for procurement of :
Р.бр. | Технички опис | English Description | Техничке карактеристике / Technical characteristics | Стандард / Цртеж | JM /Unit of measure | ИД-НИС идент. број | Захт.за набав. (ЗЗН) | * Сертификат
1 | Флуид систем за хидрауличко фрактурирање за слојну температуру до 100 C | Hydraulic fracturing fluid system for reservoir temperatures up to 100 deg C | Улога флуид система за ХФ је стварање фрактура у слоју и транспорт пропанта (густине до 1000-1200 kg/m3) унутар перфорираног перфорираног интервала и даље у формацију како би се повећао проток нафте из формације у бушотину. Гел мора бити вискозан током целе операције хидрауличког фрактуирања (обично 60-180 мин). Флуид систем мора да садржи све потребне адитиве како би се осигурала стабилност вискозности на слојној температури и накнадна разградња након завршене операције, као и спречавање смањења пропусности колектора због бубрења глина и образовања каменца или другог талога. Карактеристике флуид система за ХФ: Опсег густине :> 1,01-1,05 kg/l Почетни динамички вискозитет:> 700 cP при температури, наведеној у лежишним условима са смањењем вискозитета за 12 сати до вискозитета воде (10 cP). Флуид систем за ХФ треба да буде термостабилан (вискозитет не мањи од 300 сП) на лежишним условима (за обе групе) при температури најмање 2 сата. Флуид систем за ХФ мора да садржи линеарни гел, умреживач, деструктор, деемулгатор и стабилизатор бубрења глина. Флуид систем мора бити компатибилан са слојном водом и нафтом на објектима примене технологије фрактурирања. Време умрежавања гела мора бити у складу са инструкцијом произвођача. Време хидратације флуид система за ХФ мора да одговара наводима из упуства произвођача. Флуид систем за ХФ мора да обезбеђује носивост пропанта у вискозном стању. Флуид систем мора да садржи инхибиторе бубрења глине (КCL) и да буде компатибилан са истим. Флуид систем мора бити стабилан у широком опсегу брзина смицања (што се доказује испитивањем реолошких својстава система на различитим брзинама смицања). Лежишни услови - Лежишта-објекти за примену технологије ХФ су на основу параметра слојне температуре подељена у две групе: 1. Објекти са слојном температуром до 65-70 C; 2. Објекти са слојном температуром у опсегу 70-100 C Све вишенаведене карактреристике флуид система за ХФ се морају потврдити на условима из обе групе лежишта. Флуид систем за ХФ мора бити погодан за коришћење у теригеним и карбонатним колекторима. Узорци: Потребно је доставити ту количину хемикалија са пратећом техничком документацијом (потребна документација обележена жутом бојом), довољну за испуњење свих горенаведених параметара лабораторијског испитивања, односно за припрему 25 l умреженог флуид система за ХФ. Сви достављени резултати лабораторијских анализа у пратећој документацији морају бити поткрепљени формулом система флуида за ХФ који је коришћен током испитивања The role of the fracturing fluid system is to create fractures and to transport proprant (with concentrations up to 1000-1200 kg/m3) trough the perforated interval and further into the reservoir in order to increase the flow of oil from the formation to the well. The gel must remain viscous throughout the hydraulic fracturing operation (typically 60-180 minutes). The gel must contain all the necessary additives to ensure the stability of the viscosity at the reservoir temperature and the subsequent degradation after the completion of the operation, and not to reduce the reservoir permeability of the rocks due to the clay swelling, the formation of insoluble sediments, etc. The fracturing fluid must be completely compatible with formation fluids (oil and formation water) and suitable for use in terrigenous and carbonate collectors. Characteristics of the fracturing fluid system: Initial dynamic viscosity: > 700 cP at the temperature specified in the reservoir conditions with a decrease in viscosity in 12 hours to the viscosity of water (10 cP). The fracturing fluid system should be thermally stable (viscosity not less than 300 cP) at reservoir temperature (for both groups) for at least 2 hours: The fracturing fluid system must contain a linear gel, crosslinker, breaker, demulsifier and a clay swelling stabilizer. The fracturing fluid system must be compatible with the reservoir water and reservoir oil for resevoris where fracturing technology is applied. The gel crosslinking time must be in accordance with the manufacturer's instructions. The hydration time of the HF fluid system must correspond to the manufacturer's instructions. The fracturing fluid system must ensure proppant carrying capacity in a viscous state. The fracturing fluid system must contain and be compatible with clay swelling inhibitors (KCl). The fracturing fluid system must be stable over a wide range of shear rates (this is to be proved by testing the rheological properties of the system at different shear rates). Reservoir conditions - Reservoirs which are candidates for the application of HF technology are divided into two groups based on the reservoir temperature parameters: 1. Group with reservoir temperature 60-70 C (reservoir conditions); 2. Group with reservoir temperature in the range 70-100 C (reservoir conditions); All of the above characteristics must be confirmed under conditions from both reservoir groups. The fracturing fluid system must be suitable for use in sandstone and carbonate reservoirs. Samples: Provide that amount of chemicals with accompanying technical documentation (required documentation marked in yellow), sufficient to meet all of the above laboratory test parameters, i.e. to prepare a 25l fracturing fluid system. All submitted laboratory analysis results must contain information about fracturing fluid system formula used during the testing. |  | L
2 | Флуид систем за хидрауличко фрактурирање за слојну температуру до 130 C | Hydraulic fracturing fluid system for reservoir temperatures up to 130 deg C | Улога флуид система за ХФ је стварање фрактура у слоју и транспорт пропанта (густине до 1000-1200 kg/m3) унутар перфорираног перфорираног интервала и даље у формацију како би се повећао проток нафте из формације у бушотину. Гел мора бити вискозан током целе операције хидрауличког фрактуирања (обично 60-180 мин). Флуид систем мора да садржи све потребне адитиве како би се осигурала стабилност вискозности на слојној температури и накнадна разградња након завршене операције, као и спречавање смањења пропусности колектора због бубрења глина и образовања каменца или другог талога. Карактеристике флуид система за ХФ: Опсег густине :> 1,01-1,05 kg/l Почетни динамички вискозитет:> 700 cP при температури, наведеној у лежишним условима са смањењем вискозитета за 12 сати до вискозитета воде (10 cP). Флуид систем за ХФ треба да буде термостабилан (вискозитет не мањи од 300 сП) на лежишним условима (за обе групе) при температури најмање 2 сата. Флуид систем за ХФ мора да садржи линеарни гел, умреживач, деструктор, деемулгатор и стабилизатор бубрења глина. Флуид систем мора бити компатибилан са слојном водом и нафтом на објектима примене технологије фрактурирања. Време умрежавања гела мора бити у складу са инструкцијом произвођача. Време хидратације флуид система за ХФ мора да одговара наводима из упуства произвођача. Флуид систем за ХФ мора да обезбеђује носивост пропанта у вискозном стању. Флуид систем мора да садржи инхибиторе бубрења глине (КCL) и да буде компатибилан са истим. Флуид систем мора бити стабилан у широком опсегу брзина смицања (што се доказује испитивањем реолошких својстава система на различитим брзинама смицања). Лежишни услови - Лежишта-објекти за примену технологије ХФ су на основу параметра слојне температуре подељена у две групе: 1. Објекти са слојном температуром до 95-110 C; 2. Објекти са слојном температуром до 110-130 C Све вишенаведене карактреристике флуид система за ХФ се морају потврдити на условима из обе групе лежишта. Флуид систем за ХФ мора бити погодан за коришћење у теригеним и карбонатним колекторима. Узорци: Потребно је доставити ту количину хемикалија са пратећом техничком документацијом (потребна документација обележена жутом бојом), довољну за испуњење свих горенаведених параметара лабораторијског испитивања, односно за припрему 25 l умреженог флуид система за ХФ. Сви достављени резултати лабораторијских анализа у пратећој документацији морају бити поткрепљени формулом система флуида за ХФ који је коришћен током испитивања The role of the fracturing fluid system is to create fractures and to transport proprant (with concentrations up to 1000-1200 kg/m3) trough the perforated interval and further into the reservoir in order to increase the flow of oil from the formation to the well. The gel must remain viscous throughout the hydraulic fracturing operation (typically 60-180 minutes). The gel must contain all the necessary additives to ensure the stability of the viscosity at the reservoir temperature and the subsequent degradation after the completion of the operation, and not to reduce the reservoir permeability of the rocks due to the clay swelling, the formation of insoluble sediments, etc. The fracturing fluid must be completely compatible with formation fluids (oil and formation water) and suitable for use in terrigenous and carbonate collectors. Characteristics of the fracturing fluid system: Initial dynamic viscosity: > 700 cP at the temperature specified in the reservoir conditions with a decrease in viscosity in 12 hours to the viscosity of water (10 cP). The fracturing fluid system should be thermally stable (viscosity not less than 300 cP) at reservoir temperature (for both groups) for at least 2 hours: The fracturing fluid system must contain a linear gel, crosslinker, breaker, demulsifier and a clay swelling stabilizer. The fracturing fluid system must be compatible with the reservoir water and reservoir oil for resevoris where fracturing technology is applied. The gel crosslinking time must be in accordance with the manufacturer's instructions. The hydration time of the HF fluid system must correspond to the manufacturer's instructions. The fracturing fluid system must ensure proppant carrying capacity in a viscous state. The fracturing fluid system must contain and be compatible with clay swelling inhibitors (KCl). The fracturing fluid system must be stable over a wide range of shear rates (this is to be proved by testing the rheological properties of the system at different shear rates). Reservoir conditions - Reservoirs which are candidates for the application of HF technology are divided into two groups based on the reservoir temperature parameters: 1. Group with reservoir temperature 95-110 C (reservoir conditions); 2. Group with reservoir temperature in the range 110-130 C (reservoir conditions); All of the above characteristics must be confirmed under conditions from both reservoir groups. The fracturing fluid system must be suitable for use in sandstone and carbonate reservoirs. Samples: Provide that amount of chemicals with accompanying technical documentation (required documentation marked in yellow), sufficient to meet all of the above laboratory test parameters, i.e. to prepare a 25l fracturing fluid system. All submitted laboratory analysis results must contain information about fracturing fluid system formula used during the testing.
3 | Флуид систем за хидрауличко фрактурирање за слојну температуру до 170 C | Hydraulic fracturing fluid system for reservoir temperatures up to 170 deg C | Улога флуид система за ХФ је стварање фрактура у слоју и транспорт пропанта (густине до 1000-1200 kg/m3) унутар перфорираног перфорираног интервала и даље у формацију како би се повећао проток нафте из формације у бушотину. Гел мора бити вискозан током целе операције хидрауличког фрактуирања (обично 60-180 мин). Флуид систем мора да садржи све потребне адитиве како би се осигурала стабилност вискозности на слојној температури и накнадна разградња након завршене операције, као и спречавање смањења пропусности колектора због бубрења глина и образовања каменца или другог талога. Карактеристике флуид система за ХФ: Опсег густине :> 1,01-1,05 kg/l Почетни динамички вискозитет:> 700 cP при температури, наведеној у лежишним условима са смањењем вискозитета за 12 сати до вискозитета воде (10 cP). Флуид систем за ХФ треба да буде термостабилан (вискозитет не мањи од 300 сП) на лежишним условима (за обе групе) при температури најмање 2 сата. Флуид систем за ХФ мора да садржи линеарни гел, умреживач, деструктор, деемулгатор и стабилизатор бубрења глина. Флуид систем мора бити компатибилан са слојном водом и нафтом на објектима примене технологије фрактурирања. Време умрежавања гела мора бити у складу са инструкцијом произвођача. Време хидратације флуид система за ХФ мора да одговара наводима из упуства произвођача. Флуид систем за ХФ мора да обезбеђује носивост пропанта у вискозном стању. Флуид систем мора да садржи инхибиторе бубрења глине (КCL) и да буде компатибилан са истим. Флуид систем мора бити стабилан у широком опсегу брзина смицања (што се доказује испитивањем реолошких својстава система на различитим брзинама смицања). Лежишни услови - Лежишта-објекти за примену технологије ХФ су на основу параметра слојне температуре подељена у две групе: 1. Објекти са слојном температуром до 130-150 C; 2. Објекти са слојном температуром до 150-170 C Све вишенаведене карактреристике флуид система за ХФ се морају потврдити на условима из обе групе лежишта. Флуид систем за ХФ мора бити погодан за коришћење у теригеним и карбонатним колекторима. Узорци: Потребно је доставити ту количину хемикалија са пратећом техничком документацијом (потребна документација обележена жутом бојом), довољну за испуњење свих горенаведених параметара лабораторијског испитивања, односно за припрему 25 l умреженог флуид система за ХФ. Сви достављени резултати лабораторијских анализа у пратећој документацији морају бити поткрепљени формулом система флуида за ХФ који је коришћен током испитивања The role of the fracturing fluid system is to create fractures and to transport proprant (with concentrations up to 1000-1200 kg/m3) trough the perforated interval and further into the reservoir in order to increase the flow of oil from the formation to the well. The gel must remain viscous throughout the hydraulic fracturing operation (typically 60-180 minutes). The gel must contain all the necessary additives to ensure the stability of the viscosity at the reservoir temperature and the subsequent degradation after the completion of the operation, and not to reduce the reservoir permeability of the rocks due to the clay swelling, the formation of insoluble sediments, etc. The fracturing fluid must be completely compatible with formation fluids (oil and formation water) and suitable for use in terrigenous and carbonate collectors. Characteristics of the fracturing fluid system: Initial dynamic viscosity: > 700 cP at the temperature specified in the reservoir conditions with a decrease in viscosity in 12 hours to the viscosity of water (10 cP). The fracturing fluid system should be thermally stable (viscosity not less than 300 cP) at reservoir temperature (for both groups) for at least 2 hours: The fracturing fluid system must contain a linear gel, crosslinker, breaker, demulsifier and a clay swelling stabilizer. The fracturing fluid system must be compatible with the reservoir water and reservoir oil for resevoris where fracturing technology is applied. The gel crosslinking time must be in accordance with the manufacturer's instructions. The hydration time of the HF fluid system must correspond to the manufacturer's instructions. The fracturing fluid system must ensure proppant carrying capacity in a viscous state. The fracturing fluid system must contain and be compatible with clay swelling inhibitors (KCl). The fracturing fluid system must be stable over a wide range of shear rates (this is to be proved by testing the rheological properties of the system at different shear rates). Reservoir conditions - Reservoirs which are candidates for the application of HF technology are divided into two groups based on the reservoir temperature parameters: 1. Group with reservoir temperature 130-150 C (reservoir conditions); 2. Group with reservoir temperature in the range 150-170 C (reservoir conditions); All of the above characteristics must be confirmed under conditions from both reservoir groups. The fracturing fluid system must be suitable for use in sandstone and carbonate reservoirs. Samples: Provide that amount of chemicals with accompanying technical documentation (required documentation marked in yellow), sufficient to meet all of the above laboratory test parameters, i.e. to prepare a 25l fracturing fluid system. All submitted laboratory analysis results must contain information about fracturing fluid system formula used during the testing.
S
Прилози /посебни технички захтеви (дозвољена одступања, специфична паковања): / Attachmenrts /special technical requirements (allowed deviations, specific packaging):
Понуђач је дужан да узорке за лабораторијска испитивања за све материјале достави Максим Алексић, Пут Шајкашког одреда бр.9, Нови Сад, 064/845-3623 Понуда понуђача неће бити прихваћена уколико понуђач не достави узорке. Понуђач је дужан да достави безбедносне листове на српском језику, у складу са прописом Републике Србије. Понуђач је дужан да достави процедуру мешања са укљученим подацима о препорученом времену дозирања и времену мешања по завршетку додавања материјала. Понуђач је дужан да преузме пуну одговорност за испоруку робе лошег квалитета, неиспуњења уговорених услова квалитета, односно наведених у наставку. Ако се испорука састоји од неколико серија, Клијент ће тестирати све. Лабораторијски тестови морају имати исте резултате као и тестови узорка или материјал неће бити прихваћен. Понуђени материјал не може бити старији од 4 месеца. Планирани почетак испоруке: Приближно укупна количина производа: довољна за припрему око 3000 m3 умреженог флуид система за ХФ. *Прецизан распоред испоруке биће дефинисан након комерцијалних преговора. Трошкови транспорта морају бити укључени у цену материјала. Услови испоруке: Војводина, Србија *Понуђач може по одобрењу наручиоца испоручити различиту масу паковања како је то потребно у техничком задатку Потребно је доставити потврду да понуђач може да произведе/испоручи тражени производ у наведеној количини и по траженој динамици испоруке. / The Bidder is obliged to submit the samples for laboratory testing for all materials to Maksim Aleksić, Put Sajkaskog odreda br.9, Novi Sad, 064/845-3623 The Bidder`s offer will not be accepted if the Bidder does not provide samples. The Bidder is obliged to submit safety data sheets in serbian, in compliance with The Republic of Serbia regulation. The Bidder is obliged to submit mixing procedure with included information about recommended dosage time and mixing time after material adding is finished. The Bidder must assume full responsibility for delivery of the poor goods quality, failing to comply with the quality requirements agreed upon, i.e. specified hereunder. If delivery consists of several batches, The Client will test all of them. Laboratory tests have to have the same results as the tests of the sample or the material will not be accepted. The offered material can not be older than 4 months. Aproximately start of delivery: Aproximately total quantity of product: enough for preparing arround 3000 m3 crosslinked fluid system for HF *Precise delivery schedule will be defined after commercial negotiatios. Transportation cost has to be included in the price of the material. Delivery terms: Vojvodina, Serbia *The Bidder can on Clients approval deliver different mass of package as it is required in the technical assigment It is necessary to submit confirmation that the bidder can produce/deliver the requested product in the specified quantity and according to the required delivery dynamics.
Потребни документи / референтна листа: / Required documents/ Reference List:
Потребно је да Понуђач достави: Безбедносни лист (SDS) на српском и енглеском језику усклађен са европским стандардима (CLP/GHS), Технички лист (ТDS) на српском језику и рок употребе материјала./ With each delivery the Supplier is obligated to provide the appropriate supporting documentation: Safety Data Sheet (SDS) in Serbian and English harmonized with European standards (CLP/GHS), Technical Data Sheet (TDS) in the Serbian language and Shelf life
A.Извештаји о испитивању производа (хемијски састав, механичке особине, физичко - хемијске особине): / Product Test Reports (chemical composition, physical and chemical characteristics):
1 | Документација у складу са SRPS EN 10204/3.1 / Documentation in accordance with SRPS EN 10204/3.1
2 | Документација у складу са SRPS EN 10204/3.2 / Documentation in accordance with SRPS EN 10204/3.2
3 | Извештај о испитивању механичких особина / Mechanical properties test report
3.1. | Визуелна и димензиона контрола / Visual and dimensional inspection
3.2. | Испитивања без разарања (ИБР) / Non Destructive Testing (NDT)
3.2.1. | Радиографија / Radiography
3.2.2. | Ултразвучни тест / Ultrasound
3.2.3. | Магнетно / Magnetic particle test
3.2.4. | Пенетранти/ Penetrants
3.3. | Тест притиска / Pressure test
3.3.1. | Хидротест / Hydrstatic otest
3.3.2. | Пнеуматски тест / Pneumatic test
4 | Извештај о саставу флуид система за ХФ за предложене температурне вредности / Chemical properties test report
5 | Извештај о испитивању реолошких особина флуид система за ХФ / Rheological properties test report
6 | Сертификат о анализи / CoA-Certificate of Analysis
7 | Извештај о испитивању хидратације линеарног гела / Hydration test report
8 | Извештај о испитивању умрежавању гела / Crosslinking test report
9 | (oпционо) Извештај о испитивању проводљивости пропантног паковања / (optional) Proppant pack conductivity test report
B. Сертификати о примењеним системима менаџмента: / Certificates for applied management systems:
1 | ISO 9001
2 | ISO 14001
3 | ISO 17025
4 | ISO 45001
5 | ISO 50001
C. Сертификати о квалитету производње: / Production quality certificates:
1 | API
2 | EN
3 | ANSI
4 | GOST
5 | DIN
6 | INTI
*Инструкција аутору: Уколико технички одговара више стандарда о квалитету производње, потребно је укључити све одговарајуће сертификате у техничком задатку
D. Други сертификати: / Other certificates:
1 | Спецификација материјала / Material specification
2 | Сертификат о пореклу производа / Certificate of origin
E. Техничка документација: / Technical documents:
1 | EX сертификати / EX certificates
2 | Каталог са бројевима резервних делова / Spare parts catalogue
3 | Упутство за употребу (на српском) / Instruction manual (in Serbian)
4 | Упутство за одржавање (на српском) / Maintenance instructions (in Serbian)
5 | Упутство за транспорт (на српском) / Transport instructions (in Serbian)
6 | Упутство за складиштење (на српском) / Storage instructions (in Serbian)
7 | SDS (безбедносни лист, на српском) / MSDS (Material Safety Data Sheet, in Serbian)
8 | Листа података / Data list
9 | TDS (техничка информација) / TDS (technical information)
10 | Уверење, којим произвођач потврђује да су на уређају за рад примењене прописане мере заштите на раду / Manufacturer's certificate confirming that prescribed occupational safety measures have been applied on the device
11 | Сертификати о успешности производа / Product success certificate
12 | Потврда о REACH регистрацији / REACH registation certificate
13 | Биоцидни производ (неопходна документација: подаци о идентитету биоцидног производа, активне супстанце и друге супстанце садржане у биоцидном производу; подаци о произвођачу биоцидног производа; подаци о предвиђеном начину коришћења; подаци о ефикасности, класификацији, обележавању и паковању, као и подаци о ризику на здравље људи и животиња и животну средину и мерама за смањење ризика
F. Други захтеви: / Other requirements:
1 | Гаранција / гарантни период / рок трајања / Warranty/warranty period/shelf life
2 | Век трајања / Shelf life - stability at surface conditions
3 | Потрошња енергента током експлоатације (нпр. природни гас, електрична енергија) / Energy source consumption during exploatation (e.g. natural gas, electrical energy)
4 | Потрошња медијума помоћног система (нпр пара, вода, компримовани ваздух) и потрошних материјала / Consumption of support system medium (e.g. steam, water, compressed air)
5 | Паковање производа / Packaging
6 | Резервни делови за експлоатацију за 2 године / Operational spare parts for 2 years
7 | Листа резервних делова који су неопходни као хаваријске залихе / List of critical (emergency) spare parts required to be stored on site for acceptable repair time
8 | Инспекција у току производње, пред испоруку / Factory Acceptance Test (FAT)
9 | Инспекција након уградње, пред пуштање у рад / Site Acceptance Test (SAT)
10 | Обука оператера / Operator training
11 | У случају да добављач има INTI сертификат опреме или МТР, потребно је да га достави
Захтеви за пријемну контролу / план контролисања / Requirements for acceptance testing / Inspection plan
Понуђач је у обавези да уз сваку испоруку достави одговарајућу пропратну документацију: Безбедносни лист (SDS) на српском језику, / The bidder is obliged to submit appropriate accompanying documentation with each delivery: Safety Data Sheet (SDS) in Serbian
Контакт тех.лице за пријемну контролу: / Contact technical person responsible for acceptance testing: Немања Алексић, nemanja.aleksic@nis.rs
HSE aspekt: / HSE aspekt:
1.Контакт лице саветника за хемикалије Блока наручиоца
2.Контакт лице HSE лице Блока наручиоца: Милош Младеновић milos.s.mladenovic@nis.rs
Енергетска ефикасност: / Energy efficiency:
Напомена: • Није дозвољено навођење произвођача (осим ако је таква спецификација оправдана са становишта предмета уговора), • Није дозвољено наводити вредност буџета, • Уколико Тендерска документација, укључујући и техники део тендерске документације, садржи поверљиве податке Друштва, не може се доставити трећим лицима, уколико са њима није преходно потписан уговор о поверљивости у складу са стандардима Друштва • Уколико технички захтев има утицаја на заштиту пословних података, односно, уколико уноси нови или мења постојећи начин приступа подацима, рада са подацима, њихове обраде или архивирања, неопходно је у технички захтев унети информацију о мерама заштите које се предвиђају.
| Наручилац |  |  |  |  | Сагласан
| ............................................ |  |  |  |  | ............................................
| Име и презиме |  |  |  |  | Име и презиме