## Лист1
ТЕХНИЧКИ ЗАДАТАК /TECHNICAL SPECIFICATION
за набавку материјално-техничких ресурса / for the procurement of material and technical resources
Технички захтев за набавку : / Technical requirement for procurement of :
Р.бр. | Технички опис | English Description | Техничке карактеристике / Technical characteristics | Стандард / Цртеж | JM /Unit of measure | Количина | ИД-НИС идент. број | Захт.за набав. (ЗЗН) | * Сертификат
LOT 1
1 | DISPERGATOR PRAH | DISPERSANT | Up to 150⁰C (BHST) Friction reducer helps reduce the apparent viscosity and improve the rheological properties of a cement slurry compatible with API G cement, type HSR powder / Do 150⁰C (BHST) Reduktor trenja pomaže u smanjenju viskoznosti i poboljšanju reoloških svojstava cementne kaše kompatibilne sa cementom API G, tip HSR prah |  | kg |  | 8105147
2 | RETARDER LT | RETARDER LT | Retarder for BHCT up to 80 ⁰C compatible with API G cement, type HSR; powder / Retarder za BHCT do 80 ⁰C kompatibilan sa API G cement, tip HSR; prah |  | kg |  | 8105235
3 | RETARDER MT | RETARDER MT | Retarder for BHCT up to 120 ⁰C compatible with API G cement, type HSR; powder/ Retarder za BHCT do 120 ⁰C kompatibilan sa cementom API G tipa HSR prah |  | kg |  | 8192477
4 | RETARDER HT | RETARDER HT | Retarder for BHCT up to 150⁰C compatible with API G cement, type HSR; powder Retarder za BHCT do 150⁰C kompatibilan sa API G cementom, tip HSR prah |  | kg |  | 8105233
5 | REGULATOR FILTRACIJE | FLUID LOSS ADDITIVE | Up to 150⁰C BHCT, for API G cement, type HSR; powder / Do 150⁰C BHCT, za API G cement , tipa HSR prah |  | kg |  | 8125462
6 | REGULATOR FILTRACIJE NERETARDIRAJUĆI | FLUID LOSS ADDITIVE NONRETARDING | Nonretarding fluid loss additive For temperatures up to 150⁰C BHCT Especially useful in lightweight cementing compositions that often have long thickening times. compatible with API G cement, type HSR; powder/ Neretardirajući regulator filtracije za temeprature do 150⁰C BHCT Posebno koristan za lake cementne mešavine, kompozicije koje imaju dugačko vreme zgušnjavanja. kompatibilan sa API G cementom, tip HSR; prah |  | kg |  | 8115160
7 | REGULATOR FILTRACIJE NV | FLUID LOSS ADDITIVE VISCOSITY INERT | From 82-204 ⁰C Additive does not tend to increase viscosity/ Od 82-204 ⁰C Aditiv ne utiče na povećanje viskoziteta |  | kg |  | 8115181
8 | ANTIPENUSAVAC TECNOST D42 | DEFOAMER | liquid form, compatible with other cement additives 0.05-0.1% in volume on mixing water specific gravity:0.98 should prevent the formation of foam in the cement slurry/ tečnost,kompatibilan sa ostalim aditivima 0.05-0.1% zapreminee vode za pripremu specifična težina: 0.98 sprečava nastanak pene u cementnoj kaši |  | l |  | 8105110
9 | ADITIV ZA REGULACIJU PROBOJA GASA | GAS STOP ADDITIVE | Can control gas migration in wells from 15⁰C to 110⁰C with gas flow potential from 2 to 7 compatible with API G cement, type HSR; powder/ Kontroliše migraciju gasa u bušotinama od 15⁰C to 110⁰C sa "gas flow potential" od 2 do 7 kompatibilan sa API G cementom, tip HSR; prah |  | kg |  | 8176671
10 | ADITIV ZA REGULACIJU PROBOJA GASA HT | GAS STOP ADDITIVE HT | For temperatures up to 176⁰C (BHST) Helps allow the transmission of hydrostatic pressure to potential gas zones during periods of significant fluid loss to the formation. compatible with API G cement, type HSR; powder/ Za temperature do 176⁰C (BHST) Omogućava prenos hidrostatičkog pritiska u zone potencijalnog gasa tokom perioda značajnog gubitka fluida u formaciju. kompatibilan sa API G cementom, tip HSR; prah |  | kg |  | 8115228
11 | ISPIRAC ZA VODENO BAZNE ISPLAKE WBM | WASHER | preflush for removing mud filter cake liquid Dispersant for clay particles and as a water-wetting surfactant/ za uklanjanje isplačnog kolača Dispergator čestica gline i surfaktant |  | l |  | 8189803
12 | RAZDELJIVAC | SPACER | For separation between the drilling mud and cement slurry,WBM For optimum drilling fluid removal powder/ Temperature limit up to 149 ⁰C/ Za razdvajanje između isplake i cementa za optimalno uklanjanje isplake prah |  | kg |  | 8128638
LOT 2
1 | STABILIZATOR SUSPENZIJE | SUSPENDING AGENT | Powdered additive for suspending solids Prevents the settling of solids and helps control free liquid, especially in cement slurries with a high water-to-cement ratio Compatible with all cements and cement additives/ Praškasti aditiv za suspendovanje čestica. Štiti od taloženja i pomaže u kontroli slobodnog fluida kod kaša sa viskom odnosom voda-cement Kompatibilan sa cementom i ostalim aditivima |  | kg |  | 8115182
2 | ČEPILO VLAKNASTO | FIBER PLUG | Helps increase the tensile strength of set cement and mitigate the effects of shrinkage that may occur during cement slurry hydration Compatible with all cements and cement additives Additive is comprised of alkali-resistant glass fibers/ Pomaže da se poveća čvrstoća cementnog kamena i ublaže efekti skupljanja koji se mogu javiti tokom hidratacije cementne kaše.Kompatibilno sa cementom i svim aditivima Aditiv se sastoji od staklenih vlakana otpornih na alkalije |  | kg |  | 8191657
3 | RAZDELJIVAC PROTIV GUBITKA CIRKULACIJE | LOST CIRCULATION SPACER | Designed to overcome circulation loss during wellbore preparation for cement placement Compatible with all cements and cement additives / Dizajniran da prevaziđe gubitke cirkulacije tokom pripreme bušotine za postavljanje cementa kompatibilan sa aditivima i cementom |  | kg |  | 8115161
4 | ADITIV CEMENTNI ZA OBLOGU | ELASTO ADDITIVE | Help increase the cement sheath’s ability to resist cumulative stress and cyclic loading by Lowering the Young’s modulus and raising Poisson’s ratio Compatible with all cements and cement additives/ Pomaže cementnom kamenu da se odupre kumulativnom naprezanju i cikličnom opterećenju usled spuštanja Jangovog modula i podizanju Poasonovog koeficijenta Kompatibilan sa cementom i aditivima |  | kg |  | 8198553
5 | ADITIV ZA EKSPANZIJU | EXPANDING ADDITIVE | Preventing microannulus, increasing adhesion Additive that provides good expansive properties at temperatures ranging from 55°C to 99°C BHST good expansion over 3 days Compatible with all cements and cement additives Sprečava formiranje mikroanulusa , povećavajući adheziju Aditiv koji pruža dobru ekspanziju na temperaturama 55°C to 99°C BHST Dobra ekspanzija nakon 3 dana Kompatibilan sa cementom i cementnim aditivima |  | kg |  | 8111825
6 | ADITIV ZA EKSPANZIJU HT | EXPANDING ADDITIVE HT | Ensures expansion at temperatures above 77°C BHST. Significant expansion can be achieved in 7 to 28 days at temperatures between 77°C and 99°C in 3 to 7 days at temperatures between 99°C and 115°C and in 3 days at temperatures above 115°C provides 1 to 3% linear expansion at concentrations of only 3 to 5% of cement mass Compatible with all cements and cement additives Obezbeđuje ekspanziju na temperaturama iznad 77°C BHST. Značajna ekspanzija može biti postignuta od 7 do 28 dana na temperaturama od 77°C do 99°C. od 3 do 7 dana na temperaturi od 99 do 115C 3 dana za temperaturu izna d 115C pruža1 to 3% linerane ekspanzije u koncentracijam od 3% do 5% mase cementa Kompatibilan sa aditivima i cementom |  | kg |  | 8115180
Прилози /посебни технички захтеви (дозвољена одступања, специфична паковања): / Attachmenrts /special technical requirements (allowed deviations, specific packaging):
Additives Lot 1 must be from the same supplier, compatible with other additives and compatible with API Class G cement, type HSR Additives from Lot 2 do not have to be from the same supplier. The supplier can submit only one additive. Aditivi Lot 1 moraju bii od istog dobavljača, kompatibilni sa ostalim aditivima i kompatibilni sa cementom API G, tip HSR Aditivi Lot 2 ne moraju biti od istog dobavljača. Dobavljač može ponuditi samo jedan aditiv.
The bidders must submit efficiency test reports trought applications of additives and trought exapmles of recepies with API Class G cement, type HSR, demonstrating compatibility and performance under simulated well conditions on BHCT 50,80 ,100⁰C and 130⁰C Test reports (recepies) are required for the tail cement slurry for cementing of production casing with a special requirements: fluid loss < 50ml free water 0% tickening time > 150min (30Bc) Test reports must include results for rheology, compressive strenght, expansion. For suspending agent and nonreatrding fluid loss a rheology, free water and fluid loss report is required for lead cement slurry (density 1.47 kg/dm3) -Test report with and without additive where we can see efficiency. For Gas Stop additive system must meet the following criteria: Transition time from 100lb/100ft2 to 500lb/100ft2 shall be max 45min at 50,80 ,100⁰C and 130⁰C BHCT. All declared technical parameters shall be verified in the accredited laboratory of the Contracting Authority, using indentical slurry design and testing conditions as submitted by the supplier. The supplier shall provide suuficient material samples fo laboratory testing.It is required to deliver min 500 g of sample. Suppliers whose materials are currently approved and in active use by NIS are not required to resubmit the above-mentioned laboratory reports and reference documentation. Dobavljač mora priložiti testove efikasnosti za aditive kroz njihovu aplikaciju i kroz predloge receptura sa API G cementoom, tip HSR, demostrirajući kompatibilnost i preformanse pod simuliranim bušotinskim uslovima BHCT 50,80 ,100⁰C and 130⁰C. Izveštaji(recepture) su potrebne za težu cementnu mešavinu za cementaciju eksploatacione kolone sa specijalnim zahtevima: statički gubitak fluida < 50ml slobodna voda 0% vreme zgušanjavanja 150min (30Bc) Izveštaju moraju sadržati rezultate relogije, čvrstoće kao i ekspanzije Za aditiv za suspenziju i neretardirajuću regulator filtracije reologija, slobodna voda i izveštaj statičkog gubitka fluida za laku cementnu mešavinu gustine 1.47 kg/dm3-Test sa i bez aditiva , gde se može videti njegova efikasnost Za Gas Stop aditiv moraju biti ispunjeni sledeći kriterijumi:Transition time od 100lb/100ft2 do 500lb/100ft2 treba da bude max 45min na 50,80 ,100⁰C i 130⁰C BHCT. Svi dostavljeni parametri biće provereni u našoj akreditovanoj laboratoriji sa istim dizajnom kaše i uslovima ispitivanja. Dobavljač je u obavezi da dostavi uzorke za testiranje.Potrebno je dostaviti minimum 500g od svakog aditiva. Dobavljač čiji materijali se već koriste za potrebe cementacija u NIS-u nisu u obavezi da dostavljaju dokumetaciju iz gore navedenih zahteva.
At the time of delivery, the materials must not have exceeded more than 10% of their total shelf life. U trenutku isporuke, materijal ne sme biti stariji od 10% od ukupnog roka trajanja .
Потребни документи / референтна листа: / Required documents/ Reference List:
The supplier shall demonstrate documented and verifiable field experience of the proposed additive in primary cementing operations under comparable downhole conditions (At least 3 documented field applications within the last five years). Selected supplier shall submit Safety Data Sheets for all materials in Serbian, in compliance with legal regulations of the Republic of Serbia, until the moment of sale of the material For qualification it is necessary to provide MSDS and TDS documentation in accordance with CE Regulation 1272/2008 (CLP); otherwise, the offer will not be considered complete. Suppliers must provide the latest valid versions of the SDS in accordance with applicable regulations Dobavljač je potrebno da dokumentuje, proverljivo, iskustvo primene aditiva na terenu u operacijama primarne cementacije po uporedivim bušotinskim uslovima. (Najmanje 3 reference u poslednjih 5 godina). Izabrani dobavljač je dužan da dostavi Bezbednosne liste za sve materijale na srpskom jeziku u skladu sa zakonskom regulativom Republike Srbije do momenta predaje materijala. Za kvalifikacije je potrebno obezbediti dokumetaciju MSDS i TDS liste u skladu sa Uredbom CE 1272/2008 (CLP);u suprotnom , ponuda se neće smatrati kompletnom.
A.Извештаји о испитивању производа (хемијски састав, механичке особине, физичко - хемијске особине): / Product Test Reports (chemical composition, physical and chemical characteristics):
1 | Документација у складу са SRPS EN 10204/3.1 / Documentation in accordance with SRPS EN 10204/3.1
2 | Документација у складу са SRPS EN 10204/3.2 / Documentation in accordance with SRPS EN 10204/3.2
3 | Извештај о испитивању механичких особина / Mechanical properties test report
3.1. | Визуелна и димензиона контрола / Visual and dimensional inspection
3.2. | Испитивања без разарања (ИБР) / Non Destructive Testing (NDT)
3.2.1. | Радиографија / Radiography
3.2.2. | Ултразвучни тест / Ultrasound
3.2.3. | Магнетно / Magnetic particle test
3.2.4. | Пенетранти/ Penetrants
3.3. | Тест притиска / Pressure test
3.3.1. | Хидротест / Hydrstatic otest
3.3.2. | Пнеуматски тест / Pneumatic test
4 | Извештај о испитивању хемијског састава / Chemical properties test report
5 | Извештај о испитивању физичко-хемијских особина / Physical and chemical properties test report
6 | Сертификат о анализи / CoA-Certificate of Analysis
B. Сертификати о примењеним системима менаџмента: / Certificates for applied management systems:
1 | ISO 9001
2 | ISO 14001
3 | ISO 17025
4 | ISO 45001
5 | ISO 50001
C. Сертификати о квалитету производње: / Production quality certificates:
1 | API
2 | EN
3 | ANSI
4 | GOST
5 | DIN
6 | INTI
*Инструкција аутору: Уколико технички одговара више стандарда о квалитету производње, потребно је укључити све одговарајуће сертификате у техничком задатку
D. Други сертификати: / Other certificates:
1 | Спецификација материјала / Material specification
2 | Сертификат о пореклу производа / Certificate of origin
E. Техничка документација: / Technical documents:
1 | EX сертификати / EX certificates
2 | Каталог са бројевима резервних делова / Spare parts catalogue
3 | Упутство за употребу (на српском) / Instruction manual (in Serbian)
4 | Упутство за одржавање (на српском) / Maintenance instructions (in Serbian)
5 | Упутство за транспорт (на српском) / Transport instructions (in Serbian)
6 | Упутство за складиштење (на српском) / Storage instructions (in Serbian)
7 | SDS (безбедносни лист, на српском) / MSDS (Material Safety Data Sheet, in Serbian)
8 | Листа података / Data list
9 | TDS (техничка информација) / TDS (technical information)
10 | Уверење, којим произвођач потврђује да су на уређају за рад примењене прописане мере заштите на раду / Manufacturer's certificate confirming that prescribed occupational safety measures have been applied on the device
11 | Сертификати о успешности производа / Product success certificate
12 | Потврда о REACH регистрацији / REACH registation certificate
13 | Биоцидни производ (неопходна документација: подаци о идентитету биоцидног производа, активне супстанце и друге супстанце садржане у биоцидном производу; подаци о произвођачу биоцидног производа; подаци о предвиђеном начину коришћења; подаци о ефикасности, класификацији, обележавању и паковању, као и подаци о ризику на здравље људи и животиња и животну средину и мерама за смањење ризика
F. Други захтеви: / Other requirements:
1 | Гаранција / гарантни период / Warranty/warranty period
2 | Век трајања / Work life span
3 | Потрошња енергента током експлоатације (нпр. природни гас, електрична енергија) / Energy source consumption during exploatation (e.g. natural gas, electrical energy)
4 | Потрошња медијума помоћног система (нпр пара, вода, компримовани ваздух) и потрошних материјала / Consumption of support system medium (e.g. steam, water, compressed air)
5 | Паковање производа / Packaging
6 | Резервни делови за експлоатацију за 2 године / Operational spare parts for 2 years
7 | Листа резервних делова који су неопходни као хаваријске залихе / List of critical (emergency) spare parts required to be stored on site for acceptable repair time
8 | Инспекција у току производње, пред испоруку / Factory Acceptance Test (FAT)
9 | Инспекција након уградње, пред пуштање у рад / Site Acceptance Test (SAT)
10 | Обука оператера / Operator training
11 | У случају да добављач има INTI сертификат опреме или МТР, потребно је да га достави
Захтеви за пријемну контролу / план контролисања / Requirements for acceptance testing / Inspection plan
Контакт тех.лице за пријемну контролу: / Contact technical person responsible for acceptance testing:
HSE aspekt: / HSE aspekt:
1.Контак лице саветника за хемикалије Блока наручиоца |  |  | Mladena Roljić
2.Контакт лице HSE лице Блока наручиоца
Енергетска ефикасност: / Energy efficiency:
Напомена: • Није дозвољено навођење произвођача (осим ако је таква спецификација оправдана са становишта предмета уговора), • Није дозвољено наводити вредност буџета, • Уколико Тендерска документација, укључујући и техники део тендерске документације, садржи поверљиве податке Друштва, не може се доставити трећим лицима, уколико са њима није преходно потписан уговор о поверљивости у складу са стандардима Друштва • Уколико технички захтев има утицаја на заштиту пословних података, односно, уколико уноси нови или мења постојећи начин приступа подацима, рада са подацима, њихове обраде или архивирања, неопходно је у технички захтев унети информацију о мерама заштите које се предвиђају.
| Наручилац | [5 empty] | Сагласан
| ............................................ | [5 empty] | ............................................
| Име и презиме | [5 empty] | Име и презиме