## Izmenjivači toplote
Izmenjivači toplote - normativi
EA 2106 AB | Jedinica mere | Normativ | Opis aktivnosti
Blindiranje / Blinding -priključak R1-10"300# | NČ | 3h 18 min | Rad mašinbravara stacionarne i rotacione opreme
Blindiranje / Blinding -priključak R2-10"300# | NČ | 3h 18 min | Rad mašinbravara stacionarne i rotacione opreme
Blindiranje / Blinding -priključak R3-10"300# | NČ | 3h 18 min | Rad mašinbravara stacionarne i rotacione opreme
Blindiranje / Blinding -priključak R4-10"300# | NČ | 3h 18 min | Rad mašinbravara stacionarne i rotacione opreme
Blindiranje / Blinding -priključak R5-1"300# | NČ | 0h 14,6 min | Rad mašinbravara stacionarne i rotacione opreme
Blindiranje / Blinding -priključak R6-1"300# | NČ | 0h 14,6 min | Rad mašinbravara stacionarne i rotacione opreme
Demontaža poklopca razdelne komore / Dismatling of the channel cover | NČ | 7h 6min | Rad mašinbravara stacionarne i rotacione opreme
Demontaža razdelne komore / Dismatling of the channel | NČ | 10h 2min | Rad mašinbravara stacionarne i rotacione opreme
Demontaža zvona / Dismatling of floating head cover | NČ | 7h 28min | Rad mašinbravara stacionarne i rotacione opreme
Demontaža plivajuće glave / Dismantling of flooting head | NČ | 11h 29min | Rad mašinbravara stacionarne i rotacione opreme
Izvlacenje cevnog snopa / Dismantling of tube bundle | NČ | 2h | Rad mašinbravara stacionarne i rotacione opreme
Ciscenje i grafitiranje zavrtnjeva / Cleaning and lubricating bolts with graphite grease Bolt- Zvona | NČ | 3h | Rad mašinbravara stacionarne i rotacione opreme
Ciscenje i grafitiranje zavrtnjeva / Cleaning and lubricating bolts with graphite grease Bolt- Plivajuće glave | NČ | 3h 54min | Rad mašinbravara stacionarne i rotacione opreme
Ciscenje i grafitiranje zavrtnjeva / Cleaning and lubricating bolts with graphite grease Bolt- Razdelne komore | NČ | 4h 6min | Rad mašinbravara stacionarne i rotacione opreme
Ciscenje i grafitiranje zavrtnjeva / Cleaning and lubricating bolts with graphite grease Bolt- Polklopca razdelne komore | NČ | 4h 6min | Rad mašinbravara stacionarne i rotacione opreme
Ciscenje i grafitiranje zavrtnjeva / Cleaning and lubricating bolts with graphite grease -priključka R1 | NČ | 1h 12min | Rad mašinbravara stacionarne i rotacione opreme
Ciscenje i grafitiranje zavrtnjeva / Cleaning and lubricating bolts with graphite grease -priključka R2 | NČ | 1h 12min | Rad mašinbravara stacionarne i rotacione opreme
Ciscenje i grafitiranje zavrtnjeva / Cleaning and lubricating bolts with graphite grease -priključka R3 | NČ | 1h 12min | Rad mašinbravara stacionarne i rotacione opreme
Ciscenje i grafitiranje zavrtnjeva / Cleaning and lubricating bolts with graphite grease -priključka R4 | NČ | 1h 12min | Rad mašinbravara stacionarne i rotacione opreme
Ciscenje i grafitiranje zavrtnjeva / Cleaning and lubricating bolts with graphite grease -priključka R5 | NČ | 11min | Rad mašinbravara stacionarne i rotacione opreme
Ciscenje i grafitiranje zavrtnjeva / Cleaning and lubricating bolts with graphite grease -priključka R6 | NČ | 11min | Rad mašinbravara stacionarne i rotacione opreme
Ubacivanje cevnog snopa / Insertion of tube bundle | NČ | 2h | Rad mašinbravara stacionarne i rotacione opreme
Montaža plivajuće glave / Installation of flooting head | NČ | 13h 22min | Rad mašinbravara stacionarne i rotacione opreme
Montaža razdelne komore / Installation of channel | NČ | 11h 26min | Rad mašinbravara stacionarne i rotacione opreme
Montaža priključka za HT cevnog snopa | NČ | 1h 15min | Rad mašinbravara stacionarne i rotacione opreme
Montaža ispitnog prstena | NČ | 3h | Rad mašinbravara stacionarne i rotacione opreme
Punjenje cevnog snopa / Filling tube bundle | NČ | 2h | Rad mašinbravara stacionarne i rotacione opreme
HT cevnog snopa / Hydrostatic testing tube bundle | NČ | 1h 48min | Rad mašinbravara stacionarne i rotacione opreme
Demontaža ispitnog prstena | NČ | 3h | Rad mašinbravara stacionarne i rotacione opreme
Demontaža priključka za HT cevnog snopa | NČ | 0h 52min | Rad mašinbravara stacionarne i rotacione opreme
Montaža zvona / Installation of channel cover | NČ | 8h 46min | Rad mašinbravara stacionarne i rotacione opreme
Montaža poklopca razdelne komore / Installation of channel cover | NČ | 8h 19min | Rad mašinbravara stacionarne i rotacione opreme
Montaža priključka za HT plašta | NČ | 1h 15min | Rad mašinbravara stacionarne i rotacione opreme
Punjenje plašta / Filling shell | NČ | 2h | Rad mašinbravara stacionarne i rotacione opreme
HT plasta / Hydrostatic testing of shell | NČ | 2h 25min | Rad mašinbravara stacionarne i rotacione opreme
Demontaža priključka za HT plašta | NČ | 52min | Rad mašinbravara stacionarne i rotacione opreme
Deblindiranje / Deblinding R1-10"300# | NČ | 2h 19min | Rad mašinbravara stacionarne i rotacione opreme
Deblindiranje / Deblinding R2-10"300# | NČ | 2h 19min | Rad mašinbravara stacionarne i rotacione opreme
Deblindiranje / Deblinding R3-10"300# | NČ | 2h 19min | Rad mašinbravara stacionarne i rotacione opreme
Deblindiranje / Deblinding R4-10"300# | NČ | 2h 19min | Rad mašinbravara stacionarne i rotacione opreme
Deblindiranje / Deblinding R5-1"300# | NČ | 0h 12,2 min | Rad mašinbravara stacionarne i rotacione opreme
Deblindiranje / Deblinding R6-1"300# | NČ | 0h 12,2 min | Rad mašinbravara stacionarne i rotacione opreme
EA 5313 | NČ
Blindiranje cevnog snopa / Blinding of tube side → pos 5. EA-5313 - Figure 8 blanks 2'' 300# 2"-LS-53-0144-21-B01G30A-NI | NČ | 1.95 | Rad mašinbravara stacionarne i rotacione opreme
Blindiranje cevnog snopa / Blinding of tube side → pos 6. EA-5313 - Figure 8 blanks 6'' 300# 6''-P-53-0144-07-B01G00A-H | NČ | 3.24 | Rad mašinbravara stacionarne i rotacione opreme
Blindiranje cevnog snopa / Blinding of tube side → pos 7. EA-5313 - Figure 8 blanks 6'' 300# 6''-P-53-0149-02-B01G00A-H | NČ | 3.24 | Rad mašinbravara stacionarne i rotacione opreme
Test nepopusnosti cevnog snopa / Leak test of tube bundle | NČ | 4 | Rad mašinbravara stacionarne i rotacione opreme
Deblindiranje cevnog snopa / Deblinding of tube side → pos 5. EA-5313 - Figure 8 blanks 2'' 300# 2"-LS-53-0144-21-B01G30A-NI | NČ | 1.54 | Rad mašinbravara stacionarne i rotacione opreme
Deblindiranje cevnog snopa / Deblinding of tube side → pos 6. EA-5313 - Figure 8 blanks 6'' 300# 6''-P-53-0144-07-B01G00A-H | NČ | 2.44 | Rad mašinbravara stacionarne i rotacione opreme
Deblindiranje cevnog snopa / Deblinding of tube side → pos 7. EA-5313 - Figure 8 blanks 6'' 300# 6''-P-53-0149-02-B01G00A-H | NČ | 2.44 | Rad mašinbravara stacionarne i rotacione opreme
Montaža poklopca plivajuce glave / Installation of the cover chamber | NČ | 5 | Rad mašinbravara stacionarne i rotacione opreme
EA 103 A/B | NČ
Blindiranje priključka ulaz plašta / Blinding shell inlet nozzle - B9 (N4), 18"-P-1020-A2A, 20" 150# WNRF | NČ | 5.8 | Rad mašinbravara stacionarne i rotacione opreme
Blindiranje priključka izlaz razdelne komore / Blinding channel outlet nozzle - B12 (N3), 8"-P-1003-B2A, 8" 300# WNRF | NČ | 2.7 | Rad mašinbravara stacionarne i rotacione opreme
Demontaža poklopca razdelne komore / Dismantling of channel cover - Ø1242x116 | NČ | 7.2 | Rad mašinbravara stacionarne i rotacione opreme
Demontaža razdelne komore / Dismantling of channel - Ø1242x760 | NČ | 10.4 | Rad mašinbravara stacionarne i rotacione opreme
Demontaža zvona / Dismantling of floating head cover - Ø1308x670 | NČ | 7.5 | Rad mašinbravara stacionarne i rotacione opreme
Demontaža plivajuće glave / Dismantling of floating head - Ø1112x115 | NČ | 1.8 | Rad mašinbravara stacionarne i rotacione opreme
Izvlačenje cevnog snopa / Tube bundle extraction - Ø1142x6090, Ø19,05x2,11x6096 - 1084 kom, 5881kg | NČ | 2 | Rad mašinbravara stacionarne i rotacione opreme
Čišćenje i grafitiranje vijaka / Cleaning and lubricating bolts - B9 (N4), M30x180 C.4732/1530 - 20 kom | NČ | 0.8 | Rad mašinbravara stacionarne i rotacione opreme
Čišćenje i grafitiranje vijaka / Cleaning and lubricating bolts - B12 (N3), M24x160 C.4732/1530 - 12 kom | NČ | 0.4 | Rad mašinbravara stacionarne i rotacione opreme
Čišćenje i grafitiranje vijaka PRK / Cleaning and lubricating bolts CC - 1 1/8"x280 C.4732/1530 - 44 kom | NČ | 1.6 | Rad mašinbravara stacionarne i rotacione opreme
Čišćenje i grafitiranje vijaka RK-PL / Cleaning and lubricating bolts Ch-Shell - 1 1/8"x330 C.4732/1530 - 44 kom | NČ | 1.6 | Rad mašinbravara stacionarne i rotacione opreme
Čišćenje i grafitiranje vijaka ZV-PL / Cleaning and lubricating bolts FHC-Shell - 1"x240 C.4732/1530 - 40 kom | NČ | 1.5 | Rad mašinbravara stacionarne i rotacione opreme
Čišćenje i grafitiranje vijaka PPG-CS / Cleaning and lubricating bolts FH-TB - 7/8"x280 C.4732/1530 - 44 kom | NČ | 1.6 | Rad mašinbravara stacionarne i rotacione opreme
Ubacivanje cevnog snopa / Tube bundle insertion - Ø1142x6090, Ø19,05x2,11x6096 - 1084 kom, 5881kg | NČ | 2 | Rad mašinbravara stacionarne i rotacione opreme
Montaža plivajuće glave / Mounting the floating head - Ø1112x115 | NČ | 2.1 | Rad mašinbravara stacionarne i rotacione opreme
Montaža razdelne komore / Mounting the channel - Ø1242x760 | NČ | 11.8 | Rad mašinbravara stacionarne i rotacione opreme
Montaža poklopca razdelne komore / Mounting the channel cover - Ø1242x116 | NČ | 8.4 | Rad mašinbravara stacionarne i rotacione opreme
Montaža priključka za HT i punjenje CS / Installation of the connection for HT and TB filling - 3/4"NPTF, V=1,9m3 | NČ | 1 | Rad mašinbravara stacionarne i rotacione opreme
Montaža zvona / Mounting the floating head cover - Ø1308x670 | NČ | 8.7 | Rad mašinbravara stacionarne i rotacione opreme
Montaža priključka za HT i punjenje plašta / Installation of the connection for HT and shell filling - 3/4"NPTF, V=3,3m3 | NČ | 1 | Rad mašinbravara stacionarne i rotacione opreme
Demontaža priključaka za HT i vraćanje svih čepova / Dismantling the connections fot HTs and returning all plugs | NČ | 1 | Rad mašinbravara stacionarne i rotacione opreme
Deblindiranje priključka ulaz plašta / Deblinding shell inlet nozzle - B9 (N4), 18"-P-1020-A2A, 20" 150# WNRF | NČ | 4.3 | Rad mašinbravara stacionarne i rotacione opreme
Deblindiranje priključka izlaz razdelne komore / Deblinding channel outlet nozzle - B12 (N3), 8"-P-1003-B2A, 8" 300# WNRF | NČ | 1.3 | Rad mašinbravara stacionarne i rotacione opreme
EA 306 | NČ
Blindiranje priključka ulaz plašta / Blinding shell inlet nozzle - B2 (N3), 3"-P-3086-A2A, 10" 300# WNRF | NČ | 4 | Rad mašinbravara stacionarne i rotacione opreme
Blindiranje priključka izlaza plašta / Blinding shell outlet nozzle - B1, 4"-P-3048-B2A, 4" 300# WNRF | NČ | 1.4 | Rad mašinbravara stacionarne i rotacione opreme
Blindiranje priključka ulaza registra / Blinding channel inlet nozzle - B4, 10"-P-3049-B2A, 8" 300# WNRF | NČ | 2.7 | Rad mašinbravara stacionarne i rotacione opreme
Blindiranje priključka ulaza registra / Blinding channel inlet nozzle - B5, 10"-P-3049-B2A, 10" 300# WNRF | NČ | 4 | Rad mašinbravara stacionarne i rotacione opreme
Blindiranje priključka ulaza registra / Blinding channel inlet nozzle - B6, 10"-P-3049-B2A, 10" 300# WNRF | NČ | 4 | Rad mašinbravara stacionarne i rotacione opreme
Raspajanje prirubničkog spoja i demontaža cevovoda / Disassembly the flange connection and dismantling of the pipeline - B3, 4"300# WNRF | NČ | 1.4 | Rad mašinbravara stacionarne i rotacione opreme
Raspajanje prirubničkog spoja i demontaža cevovoda / Disassembly the flange connection and dismantling of the pipeline - N2, 4"300# WNRF - 2 kom | NČ | 2.8 | Rad mašinbravara stacionarne i rotacione opreme
Demontaža ankera / Dismantling support joints - M24x50 C.4732/1530 - 4 kom | NČ | 4 | Rad mašinbravara stacionarne i rotacione opreme
Demontaža razmenjivača u boks za pranje / Dismantling heat exchanger at cleaning area | NČ | 8 | Rad mašinbravara stacionarne i rotacione opreme
Demontaža poklopca plašta / Dismantling shell cover - Ø786x75 - 2 kom, M20x230 C.4732/1530 - 28x2 kom | NČ | 4 | Rad mašinbravara stacionarne i rotacione opreme
Montaža alata za izvlačenje registra 1 / Installation of the registry 1 extraction tool - M20x230, 8 kom | NČ | 4 | Rad mašinbravara stacionarne i rotacione opreme
Izvlačenje registra 1 / Registry 1 extraction - Ø760x740 | NČ | 4 | Rad mašinbravara stacionarne i rotacione opreme
Pakovanje registra 1 i ubacivanje zaptivke nakon pranja / Packing the registry 1 and inserting the seal after washing - Ø4 PTFE, 260m | NČ | 8 | Rad mašinbravara stacionarne i rotacione opreme
Ubacivanje registra 1 / Registry 1 insertion - Ø760x740 | NČ | 8 | Rad mašinbravara stacionarne i rotacione opreme
Demontaža alata za izvlačenje registra 1 / Dismantling of the registry 1 extraction tool - M20x230, 8 kom | NČ | 4 | Rad mašinbravara stacionarne i rotacione opreme
Montaža alata za izvlačenje registra 2 / Installation of the registry 2 extraction tool - M20x230, 8 kom | NČ | 4 | Rad mašinbravara stacionarne i rotacione opreme
Izvlačenje registra 2 / registry 2 extraction - Ø760x740 | NČ | 4 | Rad mašinbravara stacionarne i rotacione opreme
Pakovanje registra 2 i ubacivanje zaptivke nakon pranja / Packing the register 2 and inserting the seal after washing - Ø4 PTFE, 260m | NČ | 8 | Rad mašinbravara stacionarne i rotacione opreme
Ubacivanje registra 2 / Registry insertion 2 - Ø760x740 | NČ | 8 | Rad mašinbravara stacionarne i rotacione opreme
Demontaža alata za izvlačenje registra 2 / Dismantling of the registry 2 extraction tool - M20x230, 8 kom | NČ | 4 | Rad mašinbravara stacionarne i rotacione opreme
Čišćenje i grafitiranje vijaka / Cleaning and lubricating bolts - B2 (N3), M27x170 C.4732/1530 - 16 kom | NČ | 0.6 | Rad mašinbravara stacionarne i rotacione opreme
Čišćenje i grafitiranje vijaka / Cleaning and lubricating bolts - B1, M20x130 C.4732/1530 - 8 kom | NČ | 0.2 | Rad mašinbravara stacionarne i rotacione opreme
Čišćenje i grafitiranje vijaka / Cleaning and lubricating bolts - B4, M24x160 C.4732/1530 - 12 kom | NČ | 0.4 | Rad mašinbravara stacionarne i rotacione opreme
Čišćenje i grafitiranje vijaka / Cleaning and lubricating bolts - B5, M27x170 C.4732/1530 - 16 kom | NČ | 0.6 | Rad mašinbravara stacionarne i rotacione opreme
Čišćenje i grafitiranje vijaka / Cleaning and lubricating bolts - N6, M27x170 C.4732/1530 - 16 kom | NČ | 0.6 | Rad mašinbravara stacionarne i rotacione opreme
Čišćenje i grafitiranje vijaka / Cleaning and lubricating bolts - B3, M20x130 C.4732/1530 - 8 kom | NČ | 0.2 | Rad mašinbravara stacionarne i rotacione opreme
Čišćenje i grafitiranje vijaka / Cleaning and lubricating bolts - N2, M20x130 C.4732/1530 - 16 kom | NČ | 0.4 | Rad mašinbravara stacionarne i rotacione opreme
Čišćenje i grafitiranje vijaka PP / Cleaning and lubricating bolts SC - M20x230 C.4732/1530 - 56 kom | NČ | 1.6 | Rad mašinbravara stacionarne i rotacione opreme
Montaža poklopca / Mounting the cover - Ø786x75 - 2 kom, M20x230 C.4732/1530 - 28x2 kom | NČ | 1.6 | Rad mašinbravara stacionarne i rotacione opreme
Spajanje prirubničkog spoja i demontaža cevovoda / Assembly the flange connection and dismantling of the pipeline - B3, 4"300# WNRF | NČ | 1.1 | Rad mašinbravara stacionarne i rotacione opreme
Spajanje prirubničkog spoja i demontaža cevovoda / Assembly the flange connection and dismantling of the pipeline - N2, 4"300# WNRF - 2 kom | NČ | 2.2 | Rad mašinbravara stacionarne i rotacione opreme
Montaža priključka za HT i punjenje registra / Installation of the connection for HT and registry filling - 3/4"NPTF, V=0,15m3 | NČ | 2.15 | Rad mašinbravara stacionarne i rotacione opreme
Montaža priključka za HT i punjenje plašta / Installation of the connection for HT and shell filling - 3/4"NPTF, V=0,24m3 | NČ | 2.15 | Rad mašinbravara stacionarne i rotacione opreme
Demontaža priključaka za HT i vraćanje svih čepova / Dismantling the connections fot HTs and returning all plugs | NČ | 2.15 | Rad mašinbravara stacionarne i rotacione opreme
Deblindiranje priključka ulaz plašta / Deblinding shell inlet nozzle - B2 (N3), 3"-P-3086-A2A, 10" 300# WNRF | NČ | 3 | Rad mašinbravara stacionarne i rotacione opreme
Deblindiranje priključka izlaza plašta / Deblinding shell outlet nozzle - B1, 4"-P-3048-B2A, 4" 300# WNRF | NČ | 1.1 | Rad mašinbravara stacionarne i rotacione opreme
Deblindiranje priključka ulaza registar / Deblinding channel inlet nozzle - B4, 10"-P-3049-B2A, 8" 300# WNRF | NČ | 2 | Rad mašinbravara stacionarne i rotacione opreme
Deblindiranje priključka ulaza registar / Deblinding channel inlet nozzle - B5, 10"-P-3049-B2A, 10" 300# WNRF | NČ | 3 | Rad mašinbravara stacionarne i rotacione opreme
Deblindiranje priključka izlaz registra / Deblinding channel outlet nozzle - B6, 10"-P-3049-B2A, 10" 300# WNRF | NČ | 3 | Rad mašinbravara stacionarne i rotacione opreme
EA 2104 A | NČ
Blindiranje priključka ulaza plašta / Blinding shell inlet nozzle - R1, 4" 300# WNRF | NČ | 1.4 | Rad mašinbravara stacionarne i rotacione opreme
Blindiranje priključka izlaza plašta / Blinding shell outlet nozzle - R2, 4" 300# WNRF | NČ | 1.4 | Rad mašinbravara stacionarne i rotacione opreme
Blindiranje priključka ulaza razdelne komore / Blinding channel inlet nozzle - R3, 10" 300# WNRF | NČ | 4 | Rad mašinbravara stacionarne i rotacione opreme
Blindiranje priključka izlaza razdelne komore / Blinding channel outlet nozzle - R4, 10" 300# WNRF | NČ | 4 | Rad mašinbravara stacionarne i rotacione opreme
Demontaža poklopca razdelne komore / Dismantling of channel cover - Ø1070x110 | NČ | 6 | Rad mašinbravara stacionarne i rotacione opreme
Demontaža razdelne komore / Dismantling of channel - Ø1070x900 | NČ | 7.8 | Rad mašinbravara stacionarne i rotacione opreme
Demontaža zvona / Dismantling of floating head cover - Ø1170x780 | NČ | 6.7 | Rad mašinbravara stacionarne i rotacione opreme
Demontaža plivajuće glave / Dismantling of floating head - Ø975x155 | NČ | 11.5 | Rad mašinbravara stacionarne i rotacione opreme
Izvlačenje cevnog snopa / Tube bundle extraction - Ø973x5994, Ø20x2x6000 - 826 kom, 5500kg | NČ | 1 | Rad mašinbravara stacionarne i rotacione opreme
Čišćenje i grafitiranje vijaka / Cleaning and lubricating bolts - R1, M20x140 C.4732/1530 - 8 kom | NČ | 0.2 | Rad mašinbravara stacionarne i rotacione opreme
Čišćenje i grafitiranje vijaka / Cleaning and lubricating bolts - R2, M20x140 C.4732/1530 - 8 kom | NČ | 0.2 | Rad mašinbravara stacionarne i rotacione opreme
Čišćenje i grafitiranje vijaka / Cleaning and lubricating bolts - R3, M27x190 C.4732/1530 - 16 kom | NČ | 0.6 | Rad mašinbravara stacionarne i rotacione opreme
Čišćenje i grafitiranje vijaka / Cleaning and lubricating bolts - R4, M27x190 C.4732/1530 - 16 kom | NČ | 0.6 | Rad mašinbravara stacionarne i rotacione opreme
Čišćenje i grafitiranje vijaka PRK / Cleaning and lubricating bolts CC - M27x265 C.4732/1530 - 40 kom | NČ | 1.5 | Rad mašinbravara stacionarne i rotacione opreme
Čišćenje i grafitiranje vijaka RK-PL / Cleaning and lubricating bolts Ch-Shell - M27x340 C.4732/1530 - 40 kom | NČ | 1.5 | Rad mašinbravara stacionarne i rotacione opreme
Čišćenje i grafitiranje vijaka ZV-PL / Cleaning and lubricating bolts FHC-Shell - M27x195 C.4732/1530 - 36 kom | NČ | 1.3 | Rad mašinbravara stacionarne i rotacione opreme
Čišćenje i grafitiranje vijaka PPG-CS / Cleaning and lubricating bolts FH-TB - M27x480 C.4732/1530 - 36 kom | NČ | 1.3 | Rad mašinbravara stacionarne i rotacione opreme
Ubacivanje cevnog snopa / Tube bundle insertion - Ø973x5994, Ø20x2x6000 - 826 kom, 5500kg | NČ | 1 | Rad mašinbravara stacionarne i rotacione opreme
Montaža plivajuće glave / Mounting the floating head - Ø975x155 | NČ | 7.8 | Rad mašinbravara stacionarne i rotacione opreme
Montaža razdelne komore / Mounting the channel - Ø1070x900 | NČ | 8.8 | Rad mašinbravara stacionarne i rotacione opreme
Montaža poklopca razdelne komore / Mounting the channel cover - Ø1070x110 | NČ | 6.8 | Rad mašinbravara stacionarne i rotacione opreme
Montaža priključka za HT i punjenje CS / Installation of the connection for HT and TB filling - 3/4"NPTF, V=1,72m3 | NČ | 3.7 | Rad mašinbravara stacionarne i rotacione opreme
Montaža zvona / Mounting the floating head cover - Ø1170x780 | NČ | 8 | Rad mašinbravara stacionarne i rotacione opreme
Montaža priključka za HT i punjenje plašta / Installation of the connection for HT and shell filling - 3/4"NPTF, V=2,32m3 | NČ | 3.7 | Rad mašinbravara stacionarne i rotacione opreme
Demontaža priključaka za HT i vraćanje svih čepova / Dismantling the connections fot HTs and returning all plugs | NČ | 1.15 | Rad mašinbravara stacionarne i rotacione opreme
Deblindiranje priključka ulaza plašta / Deblinding shell inlet nozzle - R1, 4" 300# WNRF | NČ | 1.1 | Rad mašinbravara stacionarne i rotacione opreme
Deblindiranje priključka izlaza plašta / Deblinding shell outlet nozzle - R2, 4" 300# WNRF | NČ | 1.1 | Rad mašinbravara stacionarne i rotacione opreme
Deblindiranje priključka ulaza razdelne komore / Deblinding channel inlet nozzle - R3, 10" 300# WNRF | NČ | 3 | Rad mašinbravara stacionarne i rotacione opreme
Deblindiranje priključka izlaza razdelne komore / Deblinding channel outlet nozzle - R4, 10" 300# WNRF | NČ | 3 | Rad mašinbravara stacionarne i rotacione opreme
EA 2104B | NČ
Blindiranje priključka ulaza plašta / Blinding shell inlet nozzle - R1, 4" 300# WNRF | NČ | 1.4 | Rad mašinbravara stacionarne i rotacione opreme
Blindiranje priključka izlaza plašta / Blinding shell outlet nozzle - R2, 4" 300# WNRF | NČ | 1.4 | Rad mašinbravara stacionarne i rotacione opreme
Blindiranje priključka ulaza razdelne komore / Blinding channel inlet nozzle - R3, 10" 300# WNRF | NČ | 4 | Rad mašinbravara stacionarne i rotacione opreme
Blindiranje priključka izlaza razdelne komore / Blinding channel outlet nozzle - R4, 10" 300# WNRF | NČ | 4 | Rad mašinbravara stacionarne i rotacione opreme
Demontaža poklopca razdelne komore / Dismantling of channel cover - Ø1070x110 | NČ | 6 | Rad mašinbravara stacionarne i rotacione opreme
Demontaža razdelne komore / Dismantling of channel - Ø1070x900 | NČ | 7.8 | Rad mašinbravara stacionarne i rotacione opreme
Demontaža zvona / Dismantling of floating head cover - Ø1170x780 | NČ | 6.7 | Rad mašinbravara stacionarne i rotacione opreme
Demontaža plivajuće glave / Dismantling of floating head - Ø975x155 | NČ | 11.5 | Rad mašinbravara stacionarne i rotacione opreme
Izvlačenje cevnog snopa / Tube bundle extraction - Ø973x5994, Ø20x2x6000 - 826 kom, 5500kg | NČ | 2 | Rad mašinbravara stacionarne i rotacione opreme
Čišćenje i grafitiranje vijaka / Cleaning and lubricating bolts - R1, M20x140 C.4732/1530 - 8 kom | NČ | 0.2 | Rad mašinbravara stacionarne i rotacione opreme
Čišćenje i grafitiranje vijaka / Cleaning and lubricating bolts - R2, M20x140 C.4732/1530 - 8 kom | NČ | 0.2 | Rad mašinbravara stacionarne i rotacione opreme
Čišćenje i grafitiranje vijaka / Cleaning and lubricating bolts - R3, M27x190 C.4732/1530 - 16 kom | NČ | 0.6 | Rad mašinbravara stacionarne i rotacione opreme
Čišćenje i grafitiranje vijaka / Cleaning and lubricating bolts - R4, M27x190 C.4732/1530 - 16 kom | NČ | 0.6 | Rad mašinbravara stacionarne i rotacione opreme
Čišćenje i grafitiranje vijaka PRK / Cleaning and lubricating bolts CC - M27x265 C.4732/1530 - 40 kom | NČ | 1.5 | Rad mašinbravara stacionarne i rotacione opreme
Čišćenje i grafitiranje vijaka RK-PL / Cleaning and lubricating bolts Ch-Shell - M27x340 C.4732/1530 - 40 kom | NČ | 1.5 | Rad mašinbravara stacionarne i rotacione opreme
Čišćenje i grafitiranje vijaka ZV-PL / Cleaning and lubricating bolts FHC-Shell - M27x195 C.4732/1530 - 36 kom | NČ | 1.3 | Rad mašinbravara stacionarne i rotacione opreme
Čišćenje i grafitiranje vijaka PPG-CS / Cleaning and lubricating bolts FH-TB - M27x480 C.4732/1530 - 36 kom | NČ | 1.3 | Rad mašinbravara stacionarne i rotacione opreme
Ubacivanje cevnog snopa / Tube bundle insertion - Ø973x5994, Ø20x2x6000 - 826 kom, 5500kg | NČ | 2 | Rad mašinbravara stacionarne i rotacione opreme
Montaža plivajuće glave / Mounting the floating head - Ø975x155 | NČ | 7.8 | Rad mašinbravara stacionarne i rotacione opreme
Montaža razdelne komore / Mounting the channel - Ø1070x900 | NČ | 8.8 | Rad mašinbravara stacionarne i rotacione opreme
Montaža poklopca razdelne komore / Mounting the channel cover - Ø1070x110 | NČ | 6.8 | Rad mašinbravara stacionarne i rotacione opreme
Montaža priključka za HT i punjenje CS / Installation of the connection for HT and TB filling - 3/4"NPTF, V=1,72m3 | NČ | 3.7 | Rad mašinbravara stacionarne i rotacione opreme
Montaža zvona / Mounting the floating head cover - Ø1170x780 | NČ | 8 | Rad mašinbravara stacionarne i rotacione opreme
Montaža priključka za HT i punjenje plašta / Installation of the connection for HT and shell filling - 3/4"NPTF, V=2,32m3 | NČ | 3.7 | Rad mašinbravara stacionarne i rotacione opreme
Demontaža priključaka za HT i vraćanje svih čepova / Dismantling the connections fot HTs and returning all plugs | NČ | 1.15 | Rad mašinbravara stacionarne i rotacione opreme
Deblindiranje priključka ulaza plašta / Deblinding shell inlet nozzle - R1, 4" 300# WNRF | NČ | 1.1 | Rad mašinbravara stacionarne i rotacione opreme
Deblindiranje priključka izlaza plašta / Deblinding shell outlet nozzle - R2, 4" 300# WNRF | NČ | 1.1 | Rad mašinbravara stacionarne i rotacione opreme
Deblindiranje priključka ulaza razdelne komore / Deblinding channel inlet nozzle - R3, 10" 300# WNRF | NČ | 3 | Rad mašinbravara stacionarne i rotacione opreme
Deblindiranje priključka izlaza razdelne komore / Deblinding channel outlet nozzle - R4, 10" 300# WNRF | NČ | 3 | Rad mašinbravara stacionarne i rotacione opreme
* Napomena: Svi poslovi će se obračunavati na osnovu radnih naloga i normativa navedenim u njima

## FIlteri FD
Filteri
Sequence | FD 44501 | Jedinica Mere | Normativ | Opis aktivnosti
| Blindiranje 2"150# osmica_2"-OWS-445-0015-05-A01G40A | NČ | 0:52 | Rad mašinbravara stacionarne i rotacione opreme
| Blindiranje 2"150# osmica_2"-SWD-445-0015-11-A01G40A | NČ | 0:52 | Rad mašinbravara stacionarne i rotacione opreme
| Blindiranje 6"150# osmica_6"-PW-445-0015-02-A01G40A | NČ | 2:12 | Rad mašinbravara stacionarne i rotacione opreme
| Blindiranje 6"150# osmica_6"-PW-445-0015-13-A01G40A | NČ | 2:12 | Rad mašinbravara stacionarne i rotacione opreme
| Otvaranje revizionog otvora 28"150# serija "B" ( 704,9 / 723,9 / 749,3 / 776,2 ) | NČ | 8:43 | Rad mašinbravara stacionarne i rotacione opreme
| Čišćenje i grafitiranje vijaka revizionih otvora 3/4" x 180mm, 40kom | NČ | 2:23 | Rad mašinbravara stacionarne i rotacione opreme
| Demontaža ketridža filtera 50kom | NČ | 4:00 | Rad mašinbravara stacionarne i rotacione opreme
| Montaža ketridža filtera 50 kom | NČ | 4:00 | Rad mašinbravara stacionarne i rotacione opreme
| Zatvaranje revizionog otvora 28"150# serija "B" ( 704,9 / 723,9 / 749,3 / 776,2 ) | NČ | 12:09 | Rad mašinbravara stacionarne i rotacione opreme
| Momentovanje revizionog otvora 28"150# 3/4" x 180mm, 40kom | NČ | 2:00 | Rad mašinbravara stacionarne i rotacione opreme
| Deblindiranje 2"150# osmica_2"-OWS-445-0015-05-A01G40A | NČ | 0:55 | Rad mašinbravara stacionarne i rotacione opreme
| Deblindiranje 2"150# osmica_2"-SWD-445-0015-11-A01G40A | NČ | 0:55 | Rad mašinbravara stacionarne i rotacione opreme
| Čišćenje i grafitiranje vijaka 5/8" x 95mm, 8kom | NČ | 0:22 | Rad mašinbravara stacionarne i rotacione opreme
| Momentovanje 5/8" x 95mm, 8kom | NČ | 0:20 | Rad mašinbravara stacionarne i rotacione opreme
| Deblindiranje 6"150# osmica_6"-PW-445-0015-02-A01G40A | NČ | 1:43 | Rad mašinbravara stacionarne i rotacione opreme
| Deblindiranje 6"150# osmica_6"-PW-445-0015-13-A01G40A | NČ | 1:43 | Rad mašinbravara stacionarne i rotacione opreme
| Čišćenje i grafitiranje vijaka 3/4" x 155mm, 16kom | NČ | 0:54 | Rad mašinbravara stacionarne i rotacione opreme
| Momentovanje 3/4" x 155mm, 16kom | NČ | 0:32 | Rad mašinbravara stacionarne i rotacione opreme
| FD 49501 | NČ
| FD_BL0069 / DEBLINDIRANJE 4"300# FIG 8 CLOSE_FEED INLET | NČ | 1.08 | Rad mašinbravara stacionarne i rotacione opreme
| FD_BL0070 / DEMONTAŽA SLEPE PRIRUBNICE 1"300# BLIND FLANGE_DRAIN FEED INLET | NČ | 0.17 | Rad mašinbravara stacionarne i rotacione opreme
| FD_BL0071_A / DEBLINDIRANJE 2"300# FIG 8 CLOSE_AMINE DRAIN | NČ | 0.5 | Rad mašinbravara stacionarne i rotacione opreme
| FD_BL0072 / DEMONTAŽA SLEPE PRIRUBNICE 1"300# BLIND FLANGE_AMINE DRAIN | NČ | 0.17 | Rad mašinbravara stacionarne i rotacione opreme
| FD_BL0073 / DEMONTAŽA SLEPE PRIRUBNICE 1"300# BLIND FLANGE_AMINE DRAIN | NČ | 0.17 | Rad mašinbravara stacionarne i rotacione opreme
| FD_BL0074 / OTPAJANJE 2"300#_43XV-851 3WAY PLUG VALVE | NČ | 0.35 | Rad mašinbravara stacionarne i rotacione opreme
| FD_BL0075 / OTPAJANJE 2"300#_43XV-852 3WAY PLUG VALVE | NČ | 0.35 | Rad mašinbravara stacionarne i rotacione opreme
| FD_BL0076 / OTPAJANJE 2"300#_43XV-853 3WAY PLUG VALVE | NČ | 0.35 | Rad mašinbravara stacionarne i rotacione opreme
| FD_BL0077 / OTPAJANJE 2"300#_43XV-854 3WAY PLUG VALVE | NČ | 0.35 | Rad mašinbravara stacionarne i rotacione opreme
| FD_BL0078 / OTPAJANJE 2"300#_43XV-855 3WAY PLUG VALVE | NČ | 0.35 | Rad mašinbravara stacionarne i rotacione opreme
| FD_BL0079 / OTPAJANJE 2"300#_43XV-856 3WAY PLUG VALVE | NČ | 0.35 | Rad mašinbravara stacionarne i rotacione opreme
| FD_BL0080 / OTPAJANJE 2"300#_43XV-857 3WAY PLUG VALVE | NČ | 0.35 | Rad mašinbravara stacionarne i rotacione opreme
| FD_BL0081 / OTPAJANJE 2"300#_43XV-858 3WAY PLUG VALVE | NČ | 0.35 | Rad mašinbravara stacionarne i rotacione opreme
| FD_BL0082 / OTPAJANJE 2"300#_43XV-859 3WAY PLUG VALVE | NČ | 0.35 | Rad mašinbravara stacionarne i rotacione opreme
| FD_BL0083 / DEBLINDIRANJE 1,5"300# PADDLE BLANK_495PSV-851X | NČ | 0.18 | Rad mašinbravara stacionarne i rotacione opreme
| FD_BL0084 / DEMONTAŽA SLEPE PRIRUBNICE 1"300# BLIND FLANGE_FEED OUTLET VENT | NČ | 0.17 | Rad mašinbravara stacionarne i rotacione opreme
| FD_BL0085 / DEMONTAŽA SLEPE PRIRUBNICE 1"300# BLIND FLANGE_FEED OUTLET DRAIN | NČ | 0.17 | Rad mašinbravara stacionarne i rotacione opreme
| FD_BL0086 / DEBLINDIRANJE 4"300# FIG 8 CLOSE_FEED OUTLET | NČ | 1.08 | Rad mašinbravara stacionarne i rotacione opreme
| FD_BL0087 / OTPAJANJE 2"300#_POKLOPAC FILTERA | NČ | 0.35 | Rad mašinbravara stacionarne i rotacione opreme
| FD_BL0088 / OTPAJANJE 2"300#_POKLOPAC FILTERA | NČ | 0.35 | Rad mašinbravara stacionarne i rotacione opreme
| FD_BL0089 / OTPAJANJE 2"300#_POKLOPAC FILTERA | NČ | 0.35 | Rad mašinbravara stacionarne i rotacione opreme
| FD_BL0090 / OTPAJANJE 2"300#_POKLOPAC FILTERA | NČ | 0.35 | Rad mašinbravara stacionarne i rotacione opreme
| FD_BL0091 / OTPAJANJE 2"300#_POKLOPAC FILTERA | NČ | 0.35 | Rad mašinbravara stacionarne i rotacione opreme
| FD_BL0092 / OTPAJANJE 2"300#_POKLOPAC FILTERA | NČ | 0.35 | Rad mašinbravara stacionarne i rotacione opreme
| FD_BL0093 / OTPAJANJE 2"300#_POKLOPAC FILTERA | NČ | 0.35 | Rad mašinbravara stacionarne i rotacione opreme
| FD_BL0094 / OTPAJANJE 2"300#_POKLOPAC FILTERA | NČ | 0.35 | Rad mašinbravara stacionarne i rotacione opreme
| FD_BL0095 / OTPAJANJE 2"300#_POKLOPAC FILTERA | NČ | 0.35 | Rad mašinbravara stacionarne i rotacione opreme
| DEMONTAŽA POKLOPCA FILTERA 6"300# | NČ | 10.34 | Rad mašinbravara stacionarne i rotacione opreme
| IZVLAČENJE SETOVA ULOŠKA FILTERA 6"300# | NČ | 18 | Rad mašinbravara stacionarne i rotacione opreme
| ČIŠĆENJE I GRAFITIRANJE VIJAKA 5/8" X80MM | NČ | 0.93 | Rad mašinbravara stacionarne i rotacione opreme
| ČIŠĆENJE I GRAFITIRANJE VIJAKA 5/8" X105MM | NČ | 3.73 | Rad mašinbravara stacionarne i rotacione opreme
| ČIŠĆENJE I GRAFITIRANJE VIJAKA 3/4" 10UNCX160MM | NČ | 6.12 | Rad mašinbravara stacionarne i rotacione opreme
| TRANSPORT SETOVA ULOŽAKA FILTERA U BOKS ZA PRANJE | NČ | 6 | Rad mašinbravara stacionarne i rotacione opreme
| PRANJE SETOVA ULOŽAKA FILTERA U BOKSU | NČ | 6 | Rad mašinbravara stacionarne i rotacione opreme
| PRANJE KUĆIŠTA FILTERA Ø219,1 X 1354MM | NČ | 6 | Rad mašinbravara stacionarne i rotacione opreme
| FD_BL0074 / SPAJANJE 2"300#_43XV-851 3WAY PLUG VALVE | NČ | 6 | Rad mašinbravara stacionarne i rotacione opreme
| FD_BL0075 / SPAJANJE 2"300#_43XV-852 3WAY PLUG VALVE | NČ | 0.5 | Rad mašinbravara stacionarne i rotacione opreme
| FD_BL0076 / SPAJANJE 2"300#_43XV-853 3WAY PLUG VALVE | NČ | 0.5 | Rad mašinbravara stacionarne i rotacione opreme
| FD_BL0077 / SPAJANJE 2"300#_43XV-854 3WAY PLUG VALVE | NČ | 0.5 | Rad mašinbravara stacionarne i rotacione opreme
| FD_BL0078 / SPAJANJE 2"300#_43XV-855 3WAY PLUG VALVE | NČ | 0.5 | Rad mašinbravara stacionarne i rotacione opreme
| FD_BL0079 / SPAJANJE 2"300#_43XV-856 3WAY PLUG VALVE | NČ | 0.5 | Rad mašinbravara stacionarne i rotacione opreme
| FD_BL0080 / SPAJANJE 2"300#_43XV-857 3WAY PLUG VALVE | NČ | 0.5 | Rad mašinbravara stacionarne i rotacione opreme
| FD_BL0081 / SPAJANJE 2"300#_43XV-858 3WAY PLUG VALVE | NČ | 0.5 | Rad mašinbravara stacionarne i rotacione opreme
| FD_BL0082 / SPAJANJE 2"300#_43XV-859 3WAY PLUG VALVE | NČ | 0.5 | Rad mašinbravara stacionarne i rotacione opreme
| FD_BL0070 / MONTAŽA SLEPE PRIRUBNICE 1"300# BLIND FLANGE_DRAIN FEED INLET | NČ | 0.5 | Rad mašinbravara stacionarne i rotacione opreme
| FD_BL0072 / MONTAŽA SLEPE PRIRUBNICE 1"300# BLIND FLANGE_AMINE DRAIN | NČ | 0.25 | Rad mašinbravara stacionarne i rotacione opreme
| FD_BL0073 / MONTAŽA SLEPE PRIRUBNICE 1"300# BLIND FLANGE_AMINE DRAIN | NČ | 0.25 | Rad mašinbravara stacionarne i rotacione opreme
| FD_BL0084 / MONTAŽA SLEPE PRIRUBNICE 1"300# BLIND FLANGE_FEED OUTLET VENT | NČ | 0.25 | Rad mašinbravara stacionarne i rotacione opreme
| FD_BL0085 / MONTAŽA SLEPE PRIRUBNICE 1"300# BLIND FLANGE_FEED OUTLET DRAIN | NČ | 0.25 | Rad mašinbravara stacionarne i rotacione opreme
| TRANSPORT SETOVA ULOŽAKA FILTERA NA POSTROJENJE | NČ | 0.25 | Rad mašinbravara stacionarne i rotacione opreme
| UBACIVANJE SETOVA ULOŠKA FILTERA 6"300# | NČ | 27 | Rad mašinbravara stacionarne i rotacione opreme
| MONTAŽA POKLOPCA FILTERA 6"300# | NČ | 14.76 | Rad mašinbravara stacionarne i rotacione opreme
| FD_BL0087 / SPAJANJE 2"300#_POKLOPAC FILTERA | NČ | 0.5 | Rad mašinbravara stacionarne i rotacione opreme
| FD_BL0088 / SPAJANJE 2"300#_POKLOPAC FILTERA | NČ | 0.5 | Rad mašinbravara stacionarne i rotacione opreme
| FD_BL0089 / SPAJANJE 2"300#_POKLOPAC FILTERA | NČ | 0.5 | Rad mašinbravara stacionarne i rotacione opreme
| FD_BL0090 / SPAJANJE 2"300#_POKLOPAC FILTERA | NČ | 0.5 | Rad mašinbravara stacionarne i rotacione opreme
| FD_BL0091 / SPAJANJE 2"300#_POKLOPAC FILTERA | NČ | 0.5 | Rad mašinbravara stacionarne i rotacione opreme
| FD_BL0092 / SPAJANJE 2"300#_POKLOPAC FILTERA | NČ | 0.5 | Rad mašinbravara stacionarne i rotacione opreme
| FD_BL0093 / SPAJANJE 2"300#_POKLOPAC FILTERA | NČ | 0.5 | Rad mašinbravara stacionarne i rotacione opreme
| FD_BL0094 / SPAJANJE 2"300#_POKLOPAC FILTERA | NČ | 0.5 | Rad mašinbravara stacionarne i rotacione opreme
| FD_BL0095 / SPAJANJE 2"300#_POKLOPAC FILTERA | NČ | 0.5 | Rad mašinbravara stacionarne i rotacione opreme
| FD_BL0069 / DEBLINDIRANJE 4"300# FIG 8 CLOSE_FEED INLET | NČ | 1.08 | Rad mašinbravara stacionarne i rotacione opreme
| FD_BL0083 / DEBLINDIRANJE 1,5"300# PADDLE BLANK_495PSV-851X | NČ | 0.26 | Rad mašinbravara stacionarne i rotacione opreme
| IZRADA IZVEŠTAJA O MOMENTOVANJU | NČ
| FD 5301 A/B | NČ
| Blindiranje / Blinding → FD-5301A Procesna osmica 2" 300#_2''-HS-53-0107-10-B57G00A-H | NČ | 1.95 | Rad mašinbravara stacionarne i rotacione opreme
| Blindiranje / Blinding → FD-5301A Procesna osmica 2" 300#_2''-FLO-53-1036-27-B01G00A-H | NČ | 1.95 | Rad mašinbravara stacionarne i rotacione opreme
| Blindiranje / Blinding → FD-5301A Procesna osmica 2" 300#_2''-SL-53-1009-68-B57G00A-H/SP | NČ | 1.95 | Rad mašinbravara stacionarne i rotacione opreme
| Blindiranje / Blinding → FD-5301A Procesna osmica 6" 300#_6''-P-53-0106-04-B57G00A-H | NČ | 3.24 | Rad mašinbravara stacionarne i rotacione opreme
| Blindiranje / Blinding → FD-5301A Procesna osmica 6" 300#_6''-P-53-0106-04-B57G00A-H | NČ | 3.24 | Rad mašinbravara stacionarne i rotacione opreme
| Blindiranje / Blinding → FD-5301A Procesna osmica 2" 300#_2''-FLO-53-1036-28-B57G00A-H | NČ | 1.95 | Rad mašinbravara stacionarne i rotacione opreme
| Blindiranje / Blinding → FD-5301A Procesna osmica 2" 300#_2''-SL-53-1009-69-B57G00A-H/SP | NČ | 1.95 | Rad mašinbravara stacionarne i rotacione opreme
| Blindiranje / Blinding → FD-5301A Blinda 2" 300#_ 2''-P-53-0107-14-B57G00A-H | NČ | 1.95 | Rad mašinbravara stacionarne i rotacione opreme
| Blindiranje / Blinding → FD-5301A Slepa prirubnica 2" 300#_Ozraka filtera | NČ | 1.95 | Rad mašinbravara stacionarne i rotacione opreme
| Otvaranje poklopca / Opening cover → FD-5301A Poklopac filtera 20"300# | NČ | 7 | Rad mašinbravara stacionarne i rotacione opreme
| Demontaža korpe / Dismantling basket - ɸ=330 L=1000 - - M10x30 - 4 pcs | NČ | 5 | Rad mašinbravara stacionarne i rotacione opreme
| Čišćenje korpe / Cleaning basket | NČ | 4 | Rad mašinbravara stacionarne i rotacione opreme
| Čišćenje i grafitiziranje vijaka M16X95 - 56 kom; M20x130 - 24 kom; M33x220 - 24KOM | NČ | 6.21 | Rad mašinbravara stacionarne i rotacione opreme
| Montaža korpe / Basket installation - - ɸ=330 L=1000 - M10x30 - 4 pcs | NČ | 5.44 | Rad mašinbravara stacionarne i rotacione opreme
| Zatvaranje poklopca / Closing cover → FD-5301A Slepa prirubnica_20"300# | NČ | 9.7 | Rad mašinbravara stacionarne i rotacione opreme
| Deblindiranje / Deblinding → FD-5301A Procesna osmica 2" 300#_2''-HS-53-0107-10-B57G00A-H | NČ | 1.54 | Rad mašinbravara stacionarne i rotacione opreme
| Deblindiranje / Deblinding → FD-5301A Procesna osmica 2" 300#_2''-FLO-53-1036-27-B01G00A-H | NČ | 1.54 | Rad mašinbravara stacionarne i rotacione opreme
| Deblindiranje / Deblinding → FD-5301A Procesna osmica 2" 300#_2''-SL-53-1009-68-B57G00A-H/SP | NČ | 1.54 | Rad mašinbravara stacionarne i rotacione opreme
| Deblindiranje / Deblinding → FD-5301A Procesna osmica 6" 300#_6''-P-53-0106-04-B57G00A-H | NČ | 2.44 | Rad mašinbravara stacionarne i rotacione opreme
| Deblindiranje / Deblinding → FD-5301A Procesna osmica 6" 300#_6''-P-53-0106-04-B57G00A-H | NČ | 2.44 | Rad mašinbravara stacionarne i rotacione opreme
| Deblindiranje / Deblinding → FD-5301A Procesna osmica 2" 300#_2''-FLO-53-1036-28-B57G00A-H | NČ | 1.54 | Rad mašinbravara stacionarne i rotacione opreme
| Deblindiranje / Deblinding → FD-5301A Procesna osmica 2" 300#_2''-SL-53-1009-69-B57G00A-H/SP | NČ | 1.54 | Rad mašinbravara stacionarne i rotacione opreme
| Deblindiranje / Deblinding → FD-5301A Blinda 2" 300#_ 2''-P-53-0107-14-B57G00A-H | NČ | 1.54 | Rad mašinbravara stacionarne i rotacione opreme
| Deblindiranje / Deblinding → FD-5301A Slepa prirubnica 2" 300#_Ozraka filtera | NČ | 1.54 | Rad mašinbravara stacionarne i rotacione opreme
| IZRADA IZVEŠTAJA O MOMENTOVANJU | NČ
| FD 49503 | NČ
| FD_BL0103 / BLINDIRANJE 4"300# PADDLE BLANK_FEED INLET | NČ | 1.67 | Rad mašinbravara stacionarne i rotacione opreme
| FD_BL0104 / BLINDIRANJE 4"300# FIG 8_FEED OUTLET | NČ | 1.67 | Rad mašinbravara stacionarne i rotacione opreme
| FD_BL0105 / OTPAJANJE 2"300#_AMINE DRAIN TOP OF FILTER | NČ | 0.7 | Rad mašinbravara stacionarne i rotacione opreme
| FD_BL0106 / OTPAJANJE 2"300#_AMINE DRAIN TOP OF FILTER | NČ | 0.7 | Rad mašinbravara stacionarne i rotacione opreme
| FD_BL0107 / DEBLINDIRANJE 2"300# FIG 8_AMINE DRAIN BOTTOM OF FILTER | NČ | 1.12 | Rad mašinbravara stacionarne i rotacione opreme
| FD_BL0108 / DEBLINDIRANJE 2"300# FIG 8_AMINE DRAIN BOTTOM OF FILTER | NČ | 1.12 | Rad mašinbravara stacionarne i rotacione opreme
| FD_BL0109 / DEMONTAŽA SLEPE PRIRUBNICE 2"300#_UTILITY CONNECTION | NČ | 0.7 | Rad mašinbravara stacionarne i rotacione opreme
| DEMONTAŽA POKLOPCA FILTERA 20"300# Ø775X63,5MM 230KG | NČ | 3.11 | Rad mašinbravara stacionarne i rotacione opreme
| DEMONTAŽA NAVRTKI M10 PRITISNE PLOČE ULOŽAKA FILTERA | NČ | 0.5 | Rad mašinbravara stacionarne i rotacione opreme
| DEMONTAŽA PRITISNE PLOČE ULOŽAKA FILTERA | NČ | 0.82 | Rad mašinbravara stacionarne i rotacione opreme
| DEMONTAŽA NAVOJNIH ŠIPKI Ø12X1140MM PRITISNE PLOČE ULOŽAKA FILTERA | NČ | 0.5 | Rad mašinbravara stacionarne i rotacione opreme
| DEMONTAŽA KAPA SA OPRUGAMA | NČ | 1 | Rad mašinbravara stacionarne i rotacione opreme
| IZVLAČENJE ULOŽAKA FILTERA 5MY 65/27 X 1000 | NČ | 3 | Rad mašinbravara stacionarne i rotacione opreme
| DEMONTAŽA VOĐICE 40" ULOŽAKA FILTERA | NČ | 5 | Rad mašinbravara stacionarne i rotacione opreme
| TRANSPORT ULOŽAKA FILTERA U BOKS ZA PRANJE 5MY 65/27 X 1000 | NČ | 1 | Rad mašinbravara stacionarne i rotacione opreme
| ČIŠĆENJE I GRAFITIRANJE VIJAKA 3/4" - 16 kom | NČ | 0.61 | Rad mašinbravara stacionarne i rotacione opreme
| ČIŠĆENJE I GRAFITIRANJE VIJAKA 5/8" - 40 kom | NČ | 1.87 | Rad mašinbravara stacionarne i rotacione opreme
| ČIŠĆENJE I GRAFITIRANJE VIJAKA 1 1/4" - 24 kom | NČ | 2.24 | Rad mašinbravara stacionarne i rotacione opreme
| TRANSPORT ULOŠKA FILTERA IZ BOKSA NA POSTROJENJE 5MY 65/27 X 1000 | NČ | 1 | Rad mašinbravara stacionarne i rotacione opreme
| MONTAŽA VOĐICE 40" ULOŽAKA FILTERA | NČ | 5 | Rad mašinbravara stacionarne i rotacione opreme
| UBACIVANJE NOVIH ULOŽAKA FILTERA 5MY 65/27X1000 | NČ | 3 | Rad mašinbravara stacionarne i rotacione opreme
| MONTAŽA KAPA SA OPRUGAMA | NČ | 1 | Rad mašinbravara stacionarne i rotacione opreme
| MONTAŽA NAVOJNIH ŠIPKI Ø12X1140MM PRITISNE PLOČE ULOŽAKA FILTERA | NČ | 0.5 | Rad mašinbravara stacionarne i rotacione opreme
| MONTAŽA PRITISNE PLOČE ULOŽAKA FILTERA | NČ | 0.92 | Rad mašinbravara stacionarne i rotacione opreme
| MONTAŽA NAVRTKI M10 PRITISNE PLOČE ULOŽAKA FILTERA | NČ | 0.5 | Rad mašinbravara stacionarne i rotacione opreme
| MONTAŽA POKLOPCA FILTERA 20"300# Ø775X63,5MM 230KG | NČ | 4.44 | Rad mašinbravara stacionarne i rotacione opreme
| FD_BL0103 / DEBLINDIRANJE 4"300# PADDLE BLANK_FEED INLET | NČ | 1.2 | Rad mašinbravara stacionarne i rotacione opreme
| FD_BL0104 / DEBLINDIRANJE 4"300# FIG 8_FEED OUTLET | NČ | 1.2 | Rad mašinbravara stacionarne i rotacione opreme
| FD_BL0105 / SPAJANJE 2"300#_AMINE DRAIN TOP OF FILTER | NČ | 1 | Rad mašinbravara stacionarne i rotacione opreme
| FD_BL0106 / SPAJANJE 2"300#_AMINE DRAIN TOP OF FILTER | NČ | 1 | Rad mašinbravara stacionarne i rotacione opreme
| FD_BL0107 / BLINDIRANJE 2"300# FIG 8_AMINE DRAIN BOTTOM OF FILTER | NČ | 1.53 | Rad mašinbravara stacionarne i rotacione opreme
| FD_BL0108 / BLINDIRANJE 2"300# FIG 8_AMINE DRAIN BOTTOM OF FILTER | NČ | 1.53 | Rad mašinbravara stacionarne i rotacione opreme
| FD_BL0109 / MONTAŽA SLEPE PRIRUBNICE 2"300#_UTILITY CONNECTION | NČ | 1 | Rad mašinbravara stacionarne i rotacione opreme
| IZRADA IZVEŠTAJA O MOMENTOVANJU | NČ
| FD 0251 A/B | NČ
| Blindiranje priključka ulaza / Blinding inlet nozzle - 4" 150# WNRF | NČ | 1.3 | Rad mašinbravara stacionarne i rotacione opreme
| Blindiranje priključka izlaza / Blinding outlet nozzle - 4" 150# WNRF | NČ | 1.3 | Rad mašinbravara stacionarne i rotacione opreme
| Blindiranje priključka drenaže / Blinding drain nozzle - 1" 150# WNRF | NČ | 0.9 | Rad mašinbravara stacionarne i rotacione opreme
| Blindiranje priključka odzrake / Blinding vent nozzle - 1/2" 150# WNRF | NČ | 0.9 | Rad mašinbravara stacionarne i rotacione opreme
| Blindiranje priključka za manometar / Blinding nozzle for pressure gauge - 1" 150# WNRF | NČ | 0.9 | Rad mašinbravara stacionarne i rotacione opreme
| Demontaža poklopca / Unmounting filter shell covering - Ø650x50 | NČ | 2 | Rad mašinbravara stacionarne i rotacione opreme
| Odvijanje i demontaža unutrašnjeg držača za uložak / Unscrewing and unmounting filter cartridge support | NČ | 2 | Rad mašinbravara stacionarne i rotacione opreme
| Demontaža uloška filtera / Unmounting filter cartridge | NČ | 1 | Rad mašinbravara stacionarne i rotacione opreme
| Čišćenje i grafitiranje vijaka / Cleaning and lubricating bolts - M16x100 C.4732/1530 - 8 kom | NČ | 0.2 | Rad mašinbravara stacionarne i rotacione opreme
| Čišćenje i grafitiranje vijaka / Cleaning and lubricating bolts - M16x100 C.4732/1530 - 8 kom | NČ | 0.2 | Rad mašinbravara stacionarne i rotacione opreme
| Čišćenje i grafitiranje vijaka / Cleaning and lubricating bolts - M14x80 C.4732/1530 - 4 kom | NČ | 0.1 | Rad mašinbravara stacionarne i rotacione opreme
| Čišćenje i grafitiranje vijaka / Cleaning and lubricating bolts - M14x60 C.4732/1530 - 4 kom | NČ | 0.1 | Rad mašinbravara stacionarne i rotacione opreme
| Čišćenje i grafitiranje vijaka / Cleaning and lubricating bolts - M14x80 C.4732/1530 - 4 kom | NČ | 0.1 | Rad mašinbravara stacionarne i rotacione opreme
| Montaža poklopca / Mounting filter shell covering - Ø650x50 | NČ | 2 | Rad mašinbravara stacionarne i rotacione opreme
| Montaža priključka za HT i punjenje / Installation of the connection for HT and filling | NČ | 1.15 | Rad mašinbravara stacionarne i rotacione opreme
| Demontaža priključaka za HT i produvavanje posude / Dismantling the connections fot HT and air drying of shell | NČ | 1.15 | Rad mašinbravara stacionarne i rotacione opreme
| Demontaža poklopca / Unmounting filter shell covering - Ø650x50 | NČ | 2 | Rad mašinbravara stacionarne i rotacione opreme
| Montaža uloška filtera / Mounting filter cartridge | NČ | 1 | Rad mašinbravara stacionarne i rotacione opreme
| Montaža unutrašnjeg držača za uložak / Mounting filter cartridge support | NČ | 2 | Rad mašinbravara stacionarne i rotacione opreme
| Montaža poklopca / Mounting filter shell covering - Ø650x50 | NČ | 2 | Rad mašinbravara stacionarne i rotacione opreme
| Deblindiranje priključka ulaza / Deblinding inlet nozzle - A, 4" 150# WNRF | NČ | 1.2 | Rad mašinbravara stacionarne i rotacione opreme
| Deblindiranje priključka izlaza / Deblinding outlet nozzle - B, 4" 150# WNRF | NČ | 1.2 | Rad mašinbravara stacionarne i rotacione opreme
| Deblindiranje priključka drenaže / Deblinding drain nozzle - 1" 150# WNRF | NČ | 0.8 | Rad mašinbravara stacionarne i rotacione opreme
| Deblindiranje priključka odzrake / Deblinding vent nozzle - 1/2" 150# WNRF | NČ | 0.7 | Rad mašinbravara stacionarne i rotacione opreme
| Deblindiranje priključka za manometar / Deblinding nozzle for pressure gauge - 1" 150# WNRF | NČ | 0.8 | Rad mašinbravara stacionarne i rotacione opreme
| FD 304 A/B | NČ
| Blindiranje priključka ulaza / Blinding inlet nozzle - A, 4" 600# WNRTJ | NČ | 1.6 | Rad mašinbravara stacionarne i rotacione opreme
| Blindiranje priključka izlaza / Blinding outlet nozzle - B, 4" 600# WNRTJ | NČ | 1.2 | Rad mašinbravara stacionarne i rotacione opreme
| Raspajanje priključka drenaže / Disassambly drain nozzle - C, 2" 600# WNRTJ | NČ | 1.6 | Rad mašinbravara stacionarne i rotacione opreme
| Raspajanje priključka odzrake / Disassambly vent nozzle - D, 2" 600# WNRTJ | NČ | 1.6 | Rad mašinbravara stacionarne i rotacione opreme
| Demontaža poklopca / Unmounting filter shell covering - 10" 600# RTJ | NČ | 4.7 | Rad mašinbravara stacionarne i rotacione opreme
| Odvijanje i demontaža unutrašnjeg držača za uložak / Unscrewing and unmounting filter cartridge support - Ø55x35x487 (cev držača/support pipe) | NČ | 2 | Rad mašinbravara stacionarne i rotacione opreme
| Demontaža uloška filtera / Unmounting filter cartridge - Ø270x1041 | NČ | 2 | Rad mašinbravara stacionarne i rotacione opreme
| Čišćenje i grafitiranje vijaka / Cleaning and lubricating bolts - A, M24x160 C.4732/1530 - 8 kom | NČ | 0.2 | Rad mašinbravara stacionarne i rotacione opreme
| Čišćenje i grafitiranje vijaka / Cleaning and lubricating bolts - B, M24x160 C.4732/1530 - 8 kom | NČ | 0.2 | Rad mašinbravara stacionarne i rotacione opreme
| Čišćenje i grafitiranje vijaka / Cleaning and lubricating bolts - C, M16x140 C.4732/1530 - 8 kom | NČ | 0.2 | Rad mašinbravara stacionarne i rotacione opreme
| Čišćenje i grafitiranje vijaka / Cleaning and lubricating bolts - D, M16x140 C.4732/1530 - 8 kom | NČ | 0.2 | Rad mašinbravara stacionarne i rotacione opreme
| Čišćenje i grafitiranje vijaka poklopca / Cleaning and lubricating shell covering bolts - 1"1/4 UNC x 250 C.4732/1530 - 16 kom | NČ | 0.7 | Rad mašinbravara stacionarne i rotacione opreme
| Montaža uloška filtera / Mounting filter cartridge - Ø270x1041 | NČ | 1 | Rad mašinbravara stacionarne i rotacione opreme
| Montaža unutrašnjeg držača za uložak / Mounting filter cartridge support - Ø55x35x487 (cev držača/support pipe) | NČ | 2 | Rad mašinbravara stacionarne i rotacione opreme
| Montaža poklopca / Mounting filter shell covering - 10" 600# RTJ | NČ | 5 | Rad mašinbravara stacionarne i rotacione opreme
| Spajanje priključka drenaže / Assambly drain nozzle - C, 2" 600# WNRTJ | NČ | 1.2 | Rad mašinbravara stacionarne i rotacione opreme
| Spajanje priključka odzrake / Assambly vent nozzle - D, 2" 600# WNRTJ | NČ | 1.2 | Rad mašinbravara stacionarne i rotacione opreme
| Montaža priključka za HT i punjenje / Installation of the connection for HT and filling | NČ | 1.15 | Rad mašinbravara stacionarne i rotacione opreme
| Demontaža priključaka za HT / Dismantling the connections fot HT | NČ | 1.15 | Rad mašinbravara stacionarne i rotacione opreme
| Deblindiranje priključka ulaza / Deblinding inlet nozzle - A, 4" 600# WNRTJ | NČ | 1.2 | Rad mašinbravara stacionarne i rotacione opreme
| Deblindiranje priključka izlaza / Deblinding outlet nozzle - B, 4" 600# WNRTJ | NČ | 1.2 | Rad mašinbravara stacionarne i rotacione opreme
| FD 2201 | NČ
| Blindiranje priključka ulaza / Blinding inlet nozzle - N1, 6" 150# WNRF | NČ | 1.5 | Rad mašinbravara stacionarne i rotacione opreme
| Blindiranje priključka izlaza / Blinding outlet nozzle - N2, 6" 150# WNRF | NČ | 1.5 | Rad mašinbravara stacionarne i rotacione opreme
| Raspajanje priključka odzrake / Disassambly vent nozzle - N3, 1/2" 150# WNRF | NČ | 0.9 | Rad mašinbravara stacionarne i rotacione opreme
| Raspajanje priključka drenaže / Disassambly drain nozzle - N4, 1 1/2" 150# WNRF | NČ | 0.9 | Rad mašinbravara stacionarne i rotacione opreme
| Blindiranje priključka za sigurnosni ventil / Blinding safety valve nozzle - N6, 2" 150# WNRF | NČ | 1.3 | Rad mašinbravara stacionarne i rotacione opreme
| Blindiranje priključka ulaza pare / Blinding steam inlet nozzle - N5A, 3/4" 150# WNRF | NČ | 1.3 | Rad mašinbravara stacionarne i rotacione opreme
| Blindiranje priključka izlaza pare / Blinding steam outlet nozzle - N5B, 3/4" 150# WNRF | NČ | 1.3 | Rad mašinbravara stacionarne i rotacione opreme
| Demontaža poklopca / Unmounting filter shell covering - Ø245x31 | NČ | 1 | Rad mašinbravara stacionarne i rotacione opreme
| Odvijanje i demontaža unutrašnjeg držača za uložak / Unscrewing and unmounting filter cartridge support | NČ | 2 | Rad mašinbravara stacionarne i rotacione opreme
| Demontaža uloška filtera / Unmounting filter cartridge - Ø180x980 | NČ | X | Rad mašinbravara stacionarne i rotacione opreme
| Čišćenje i grafitiranje vijaka / Cleaning and lubricating bolts - N1, M20x120 C.4732/1530 - 8 kom | NČ | 0.2 | Rad mašinbravara stacionarne i rotacione opreme
| Čišćenje i grafitiranje vijaka / Cleaning and lubricating bolts - N2, M20x120 C.4732/1530 - 8 kom | NČ | 0.2 | Rad mašinbravara stacionarne i rotacione opreme
| Čišćenje i grafitiranje vijaka / Cleaning and lubricating bolts - N3, M14x60 C.4732/1530 - 4 kom | NČ | 0.1 | Rad mašinbravara stacionarne i rotacione opreme
| Čišćenje i grafitiranje vijaka / Cleaning and lubricating bolts - N4, M14x90 C.4732/1530 - 4 kom | NČ | 0.1 | Rad mašinbravara stacionarne i rotacione opreme
| Čišćenje i grafitiranje vijaka / Cleaning and lubricating bolts - N6, M16x100 C.4732/1530 - 4 kom | NČ | 0.1 | Rad mašinbravara stacionarne i rotacione opreme
| Čišćenje i grafitiranje vijaka / Cleaning and lubricating bolts - N5A, M14x70 C.4732/1530 - 4 kom | NČ | 0.1 | Rad mašinbravara stacionarne i rotacione opreme
| Čišćenje i grafitiranje vijaka / Cleaning and lubricating bolts - N5B, M14x70 C.4732/1530 - 4 kom | NČ | 0.1 | Rad mašinbravara stacionarne i rotacione opreme
| Čišćenje i grafitiranje brezona poklopca / Cleaning and lubricating shell covering stud - 5/8"x120 C.4732/1530 - 24 kom | NČ | 0.6 | Rad mašinbravara stacionarne i rotacione opreme
| Montaža priključka za HT i punjenje grejača / Installation of the connection for HT steam heater and filling | NČ | 1.15 | Rad mašinbravara stacionarne i rotacione opreme
| Demontaža priključaka za HT grejača / Dismantling the connections fot heater HT | NČ | 1.15 | Rad mašinbravara stacionarne i rotacione opreme
| Montaža uloška filtera / Mounting filter cartridge - Ø180x980 | NČ | X | Rad mašinbravara stacionarne i rotacione opreme
| Montaža unutrašnjeg držača za uložak / Mounting filter cartridge support | NČ | 1 | Rad mašinbravara stacionarne i rotacione opreme
| Montaža poklopca / Mounting filter shell covering - Ø245x31 | NČ | 1 | Rad mašinbravara stacionarne i rotacione opreme
| Spajanje priključka odzrake / Assambly vent nozzle - N3, 1/2" 150# WNRF | NČ | 0.7 | Rad mašinbravara stacionarne i rotacione opreme
| Spajanje priključka drenaže / Assambly drain nozzle - N4, 1 1/2" 150# WNRF | NČ | 0.7 | Rad mašinbravara stacionarne i rotacione opreme
| Montaža priključka za HT i punjenje plašta / Installation of the connection for shell HT and filling | NČ | 1.15 | Rad mašinbravara stacionarne i rotacione opreme
| Demontaža priključaka za HT / Dismantling the connections fot HT | NČ | 1.15 | Rad mašinbravara stacionarne i rotacione opreme
| Deblindiranje priključka ulaza / Deblinding inlet nozzle - N1, 6" 150# WNRF | NČ | 1.2 | Rad mašinbravara stacionarne i rotacione opreme
| Deblindiranje priključka izlaza / Deblinding outlet nozzle - N2, 6" 150# WNRF | NČ | 1.2 | Rad mašinbravara stacionarne i rotacione opreme
| Deblindiranje priključka za sigurnosni ventil / Deblinding safety valve nozzle - N6, 2" 150# WNRF | NČ | 1 | Rad mašinbravara stacionarne i rotacione opreme
| Deblindiranje priključka ulaza pare / Deblinding steam inlet nozzle - N5A, 3/4" 150# WNRF | NČ | 1 | Rad mašinbravara stacionarne i rotacione opreme
| Deblindiranje priključka izlaza pare / Deblinding steam outlet nozzle - N5B, 3/4" 150# WNRF | NČ | 1 | Rad mašinbravara stacionarne i rotacione opreme
* Napomena: Svi poslovi će se obračunavati na osnovu radnih naloga i normativa navedenim u njima

## Kolone
Kolone
Sequence | DA 5308 | Jedinica Mere | Normativ | Opis aktivnosti
| Blindiranje / Blinding → pos 1. DA-5308 Figure 8 blanks 3'' 300# 2''-P-53-0151-02-B01G30A-H | NČ | 2.07 | Rad mašinbravara stacionarne i rotacione opreme
| Blindiranje / Blinding → pos 2. DA-5308 Figure 8 blanks 4'' 300# 4''-P-53-0151-07-B01G30A-H | NČ | 2.11 | Rad mašinbravara stacionarne i rotacione opreme
| Blindiranje / Blinding → pos 3. DA-5308 Figure 8 blanks 2'' 300# 2''-SL-53-0151-12-B01G40A-H | NČ | 1.95 | Rad mašinbravara stacionarne i rotacione opreme
| Blindiranje / Blinding → pos 4. DA-5308 Figure 8 blanks 3'' 300# 3''-OWS-53-0151-13-B01G40A-H/EW | NČ | 2.07 | Rad mašinbravara stacionarne i rotacione opreme
| Blindiranje / Blinding → pos 5. DA-5308 Figure 8 blanks 3'' 300# 3''-AD-53-0151-09-B01G40A-H/EW | NČ | 2.07 | Rad mašinbravara stacionarne i rotacione opreme
| Blindiranje / Blinding → pos 6. DA-5308 Figure 8 blanks 3'' 300# 2''-P-53-0146-01-B01G40A-NI | NČ | 2.07 | Rad mašinbravara stacionarne i rotacione opreme
| Blindiranje / Blinding → pos 7. DA-5308 Figure 8 blanks 3'' 300# 3''-AML-53-0054-01-B01G40A-H | NČ | 2.07 | Rad mašinbravara stacionarne i rotacione opreme
| Blindiranje / Blinding → pos 8. DA-5308 Figure 8 blanks 1'' 150# 1''-F-53-0151-11-A02G25A-NI | NČ | 0.86 | Rad mašinbravara stacionarne i rotacione opreme
| Blindiranje / Blinding → pos 9. DA-5308 Figure 8 blanks 1'' 150# 1''-AD-53-0151-10-A01G40A-NI | NČ | 0.86 | Rad mašinbravara stacionarne i rotacione opreme
| Blindiranje / Blinding → pos 10. DA-5308 Blind 2'' 300# Utility konekcija | NČ | 1.95 | Rad mašinbravara stacionarne i rotacione opreme
| Blindiranje / Blinding → pos 11. DA-5308 Blind 2'' 300# Ventilacija pousde | NČ | 1.95 | Rad mašinbravara stacionarne i rotacione opreme
| Otvaranje revizionog otvora / Opening manway → 1A 20" 300# el. 19 300 mm | NČ | 9.7 | Rad mašinbravara stacionarne i rotacione opreme
| Otvaranje revizionog otvora / Opening manway → 1B 20" 300# el. 11 900 mm | NČ | 9.7 | Rad mašinbravara stacionarne i rotacione opreme
| Otvaranje revizionog otvora / Opening manway → 1C 20" 300# el. 7 300 mm | NČ | 9.7 | Rad mašinbravara stacionarne i rotacione opreme
| Otvaranje revizionog otvora / Opening manway → 1D 20" 300# el. 800 mm | NČ | 9.7 | Rad mašinbravara stacionarne i rotacione opreme
| Otvaranje otvor za pražnjenje / Opening dump handhole → 5A 12" 300# el. 12 650 mm | NČ | 5.84 | Rad mašinbravara stacionarne i rotacione opreme
| Otvaranje otvor za pražnjenje / Opening dump handhole → 5B 12" 300# el. 8 050 mm | NČ | 5.84 | Rad mašinbravara stacionarne i rotacione opreme
| Otvaranje otvor za pražnjenje / Opening dump handhole → 5C 12" 300# el. 3 450 mm | NČ | 5.84 | Rad mašinbravara stacionarne i rotacione opreme
| Demontaža gornjeg linije distributera / Dismantle upper line distributer | NČ | 36 | Rad mašinbravara stacionarne i rotacione opreme
| Demontaza pritisne mreze bed #1 | NČ | 24 | Rad mašinbravara stacionarne i rotacione opreme
| Demontaza pritisne mreze bed #2 | NČ | 16 | Rad mašinbravara stacionarne i rotacione opreme
| Demontaza pritisne mreze bed #3 | NČ | 16 | Rad mašinbravara stacionarne i rotacione opreme
| Zatvaranje otvor za pražnjenje / Closing dump handhole → 5A 12" 300# el. 12 650 mm | NČ | 4.33 | Rad mašinbravara stacionarne i rotacione opreme
| Zatvaranje otvor za pražnjenje / Closing dump handhole → 5B 12" 300# el. 8 050 mm | NČ | 4.33 | Rad mašinbravara stacionarne i rotacione opreme
| Zatvaranje otvor za pražnjenje / Closing dump handhole → 5C 12" 300# el. 3 450 mm | NČ | 4.33 | Rad mašinbravara stacionarne i rotacione opreme
| Čišćenje i grafitiziranje vijaka otvora za pražnjenje i revizionih otvora | NČ | 12.96 | Rad mašinbravara stacionarne i rotacione opreme
| Montaža gornjeg linije distributera / Dismantle upper line distributer | NČ | 42 | Rad mašinbravara stacionarne i rotacione opreme
| Montaza pritisne mreze bed #1 | NČ | 28 | Rad mašinbravara stacionarne i rotacione opreme
| Montaza pritisne mreze bed #2 | NČ | 20 | Rad mašinbravara stacionarne i rotacione opreme
| Montaza pritisne mreze bed #3 | NČ | 20 | Rad mašinbravara stacionarne i rotacione opreme
| Zatvaranje revizionog otvora / Closing manway→ 1A 20" 300# el. 19 300 mm | NČ | 7 | Rad mašinbravara stacionarne i rotacione opreme
| Zatvaranje revizionog otvora / Closing manway → 1B 20" 300# el. 11 900 mm | NČ | 7 | Rad mašinbravara stacionarne i rotacione opreme
| Zatvaranje revizionog otvora / Closing manway → 1C 20" 300# el. 7 300 mm | NČ | 7 | Rad mašinbravara stacionarne i rotacione opreme
| Zatvaranje revizionog otvora / Closing manway → 1D 20" 300# el. 800 mm | NČ | 7 | Rad mašinbravara stacionarne i rotacione opreme
| Deblindiranje / Deblinding → pos 1. DA-5308 Figure 8 blanks 3'' 300# 2''-P-53-0151-02-B01G30A-H | NČ | 2.08 | Rad mašinbravara stacionarne i rotacione opreme
| Deblindiranje / Deblinding → pos 2. DA-5308 Figure 8 blanks 4'' 300# 4''-P-53-0151-07-B01G30A-H | NČ | 2.11 | Rad mašinbravara stacionarne i rotacione opreme
| Deblindiranje / Deblinding → pos 3. DA-5308 Figure 8 blanks 2'' 300# 2''-SL-53-0151-12-B01G40A-H | NČ | 1.92 | Rad mašinbravara stacionarne i rotacione opreme
| Deblindiranje / Deblinding → pos 4. DA-5308 Figure 8 blanks 3'' 300# 3''-OWS-53-0151-13-B01G40A-H/EW | NČ | 2.08 | Rad mašinbravara stacionarne i rotacione opreme
| Deblindiranje / Deblinding → pos 5. DA-5308 Figure 8 blanks 3'' 300# 3''-AD-53-0151-09-B01G40A-H/EW | NČ | 2.08 | Rad mašinbravara stacionarne i rotacione opreme
| Deblindiranje / Deblinding → pos 6. DA-5308 Figure 8 blanks 3'' 300# 2''-P-53-0146-01-B01G40A-NI | NČ | 2.08 | Rad mašinbravara stacionarne i rotacione opreme
| Deblindiranje / Deblinding → pos 7. DA-5308 Figure 8 blanks 3'' 300# 3''-AML-53-0054-01-B01G40A-H | NČ | 2.08 | Rad mašinbravara stacionarne i rotacione opreme
| Deblindiranje / Deblinding → pos 8. DA-5308 Figure 8 blanks 1'' 150# 1''-F-53-0151-11-A02G25A-NI | NČ | 0.94 | Rad mašinbravara stacionarne i rotacione opreme
| Deblindiranje / Deblinding → pos 9. DA-5308 Figure 8 blanks 1'' 150# 1''-AD-53-0151-10-A01G40A-NI | NČ | 0.94 | Rad mašinbravara stacionarne i rotacione opreme
| Deblindiranje / Deblinding → pos 10. DA-5308 Blind 2'' 300# Utility konekcija | NČ | 1.92 | Rad mašinbravara stacionarne i rotacione opreme
| Deblindiranje / Deblinding → pos 11. DA-5308 Blind 2'' 300# Ventilacija pousde | NČ | 1.92 | Rad mašinbravara stacionarne i rotacione opreme
DA-2201D
| Tehnološko blindiranje kolone (količina i veličina blindi odgovara broju i veličini tehnoloških zaptivača u koloni -Naziv MiRD,ako drugačije nije navedeno) | N.Č. | 96 | Rad mašinbravara stacionarne i rotacione opreme
| Otvaranje manloha | N.Č. | 13 | Rad mašinbravara stacionarne i rotacione opreme
| Otvaranje prolaza podova | N.Č. | 12 | Rad mašinbravara stacionarne i rotacione opreme
| Defektacija demistera, demontaža, pranje ili zamena, podovna montaža (demontaža/motaža i pregled strajnera na vršnim linijama, pranje refluksnih kolektroa i dizni, demontaža/montaža sita 5. poda) po D1/D2 | N.Č. | 44 | Rad mašinbravara stacionarne i rotacione opreme
| Defektacija distributera, demontaža, čišćenje, ponovna montaža (demontaža refluksnog kolektroa i dizni - 5kom, pranje reflusknih kolektora i dizni, čišćenje impulsih vodova instrumenata - 8kom) | N.Č. | 64 | Rad mašinbravara stacionarne i rotacione opreme
| Kompletiranje ventilića podova | N.Č. | 3 | Rad mašinbravara stacionarne i rotacione opreme
| Zamena dotrajalih vezivnih elemenata podova | N.Č. | 1 | Rad mašinbravara stacionarne i rotacione opreme
| Priprema za zatvaranje, čišćenje vijaka i zaptivnih površina manloha | N.Č. | 6 | Rad mašinbravara stacionarne i rotacione opreme
| Zatvaranje prolaza | N.Č. | 12 | Rad mašinbravara stacionarne i rotacione opreme
| Zatvaranje manloha | N.Č. | 17 | Rad mašinbravara stacionarne i rotacione opreme
| Tehnološko deblindiranje kolone (količina i veličina blindi odgovara broju i veličini tehnoloških zaptivača u koloni -Naziv MiRD,ako drugačije nije navedeno) | N.Č. | 64 | Rad mašinbravara stacionarne i rotacione opreme
DA-2201G
| Tehnološko blindiranje kolone (količina i veličina blindi odgovara broju i veličini tehnoloških zaptivača u koloni -Naziv MiRD,ako drugačije nije navedeno) | N.Č. | 74 | Rad mašinbravara stacionarne i rotacione opreme
| Otvaranje manloha | N.Č. | 26 | Rad mašinbravara stacionarne i rotacione opreme
| Otvaranje prolaza podova | N.Č. | 18 | Rad mašinbravara stacionarne i rotacione opreme
| Defektacija demistera, demontaža, pranje ili zamena, ponovna montaža | N.Č. | 24 | Rad mašinbravara stacionarne i rotacione opreme
| Defektacija distributera, demontaža, čišćenje, ponovna montaža (demontaža i čišćenje mlaznica, demontaža i pranje 3 distributera reflusknih linija, čišćenje svih izvoda za impuslne vodove i instrumenete - 16 kom, funkcionla proba rada distributera i mlaznica i zaptivenosti zdela) | N.Č. | 64 | Rad mašinbravara stacionarne i rotacione opreme
| Kompletiranje ventilića podova | N.Č. | 1 | Rad mašinbravara stacionarne i rotacione opreme
| Zamena dotrajalih vezivnih elemenata podova | N.Č. | 8 | Rad mašinbravara stacionarne i rotacione opreme
| Priprema za zatvaranje, čišćenje vijaka i zaptivnih površina manloha | N.Č. | 8 | Rad mašinbravara stacionarne i rotacione opreme
| Zatvaranje prolaza | N.Č. | 12 | Rad mašinbravara stacionarne i rotacione opreme
| Zatvaranje manloha | N.Č. | 34 | Rad mašinbravara stacionarne i rotacione opreme
| Tehnološko deblindiranje kolone (količina i veličina blindi odgovara broju i veličini tehnoloških zaptivača u koloni -Naziv MiRD,ako drugačije nije navedeno) | N.Č. | 25 | Rad mašinbravara stacionarne i rotacione opreme
DA-2101
| Tehnološko blindiranje kolone (količina i veličina blindi odgovara broju i veličini tehnoloških zaptivača u koloni -Naziv MiRD,ako drugačije nije navedeno) | N.Č. | 150 | Rad mašinbravara stacionarne i rotacione opreme
| Otvaranje manloha | N.Č. | 19 | Rad mašinbravara stacionarne i rotacione opreme
| Otvaranje prolaza podova | N.Č. | 76 | Rad mašinbravara stacionarne i rotacione opreme
| Defektacija distributera, demontaža, čišćenje, ponovna montaža | N.Č. | 30 | Rad mašinbravara stacionarne i rotacione opreme
| Kompletiranje ventilića podova | N.Č. | 100 | Rad mašinbravara stacionarne i rotacione opreme
| Zamena dotrajalih vezivnih elemenata podova | N.Č. | 20 | Rad mašinbravara stacionarne i rotacione opreme
| Priprema za zatvaranje, čišćenje vijaka i zaptivnih površina manloha | N.Č. | 6 | Rad mašinbravara stacionarne i rotacione opreme
| Zatvaranje prolaza | N.Č. | 152 | Rad mašinbravara stacionarne i rotacione opreme
| Zatvaranje manloha | N.Č. | 24 | Rad mašinbravara stacionarne i rotacione opreme
| Postavljanje tehnoloških zaptivača i deblindiranje (količina i veličina blindi odgovara broju i veličini tehnoloških zaptivača u koloni -Naziv MiRD,ako drugačije nije navedeno) | N.Č. | 100 | Rad mašinbravara stacionarne i rotacione opreme
DA-1001
| Tehnološko blindiranje (količina i veličina blindi odgovara broju i veličini tehnoloških zaptivača u koloni -Naziv MiRD,ako drugačije nije navedeno) | N.Č. | 19 | Rad mašinbravara stacionarne i rotacione opreme
| Otvaranje manloha (1xDN600) | N.Č. | 3 | Rad mašinbravara stacionarne i rotacione opreme
| Demontaža, pranje PVP i montaža drenaže kolone | N.Č. | 12 | Rad mašinbravara stacionarne i rotacione opreme
| Čišćenje zavrtnjeva sa grafitiranjem | N.Č. | 3 | Rad mašinbravara stacionarne i rotacione opreme
| Zatvaranje manloha (1xDN600) | N.Č. | 3 | Rad mašinbravara stacionarne i rotacione opreme
| Tehnološko debindiranje (količina i veličina blindi odgovara broju i veličini tehnoloških zaptivača u koloni -Naziv MiRD,ako drugačije nije navedeno) | N.Č. | 16 | Rad mašinbravara stacionarne i rotacione opreme
DA-501
| Tehnološko blindiranje (količina i veličina blindi odgovara broju i veličini tehnoloških zaptivača u koloni -Naziv MiRD,ako drugačije nije navedeno) | N.Č. | 30 | Rad mašinbravara stacionarne i rotacione opreme
| Otvaranje manloha (5x20" 300#) | N.Č. | 15 | Rad mašinbravara stacionarne i rotacione opreme
| Otvaranje prolaza podova Ø1100 i Ø1600 ( 40 kom) | N.Č. | 50 | Rad mašinbravara stacionarne i rotacione opreme
| Demontaža, čišćenje i pranje PVP, montaža skečeva | N.Č. | 12 | Rad mašinbravara stacionarne i rotacione opreme
| Čišćenje manloha, zavrtnjeva i grafitiranje | N.Č. | 8 | Rad mašinbravara stacionarne i rotacione opreme
| Demontaža, pranje PVP i čišćenje, montaža drenaže kolone | N.Č. | 12 | Rad mašinbravara stacionarne i rotacione opreme
| Kompletiranje ventilića podova | N.Č. | 20 | Rad mašinbravara stacionarne i rotacione opreme
| Zatvaranje prolaza podova Ø1100 i Ø1600 | N.Č. | 50 | Rad mašinbravara stacionarne i rotacione opreme
| Zatvaranje manloha (5x20"300#) | N.Č. | 15 | Rad mašinbravara stacionarne i rotacione opreme
| Tehnološko deblindiranje (količina i veličina blindi odgovara broju i veličini tehnoloških zaptivača u koloni -Naziv MiRD,ako drugačije nije navedeno) | N.Č. | 25 | Rad mašinbravara stacionarne i rotacione opreme
DA-401
| Tehnološko blindiranje ( količina i veličina blindi odgovara broju i veličini tehnoloških zaptivača u koloni -Naziv MiRD,ako drugačije nije navedeno) | N.Č. | 19 | Rad mašinbravara stacionarne i rotacione opreme
| Otvaranje manloha | N.Č. | 9 | Rad mašinbravara stacionarne i rotacione opreme
| Otvaranje prolaza podova | N.Č. | 38 | Rad mašinbravara stacionarne i rotacione opreme
| Demontaža, čišćenje i pranje PVP skečeva i montaža | N.Č. | 12 | Rad mašinbravara stacionarne i rotacione opreme
| Čišćenje manloha, zavrtnjeva i grafitiranje | N.Č. | 3 | Rad mašinbravara stacionarne i rotacione opreme
| Kompletiranje ventilića podova | N.Č. | 10 | Rad mašinbravara stacionarne i rotacione opreme
| Demontaža, čišćenje i montaža distributera | N.Č. | 12 | Rad mašinbravara stacionarne i rotacione opreme
| Demontaža, čišćenje, pranje PVP i montaža drenaže kolone | N.Č. | 12 | Rad mašinbravara stacionarne i rotacione opreme
| Zatvaranje prolaza podova | N.Č. | 38 | Rad mašinbravara stacionarne i rotacione opreme
| Zatvaranje manloha | N.Č. | 12 | Rad mašinbravara stacionarne i rotacione opreme
| Tehnološko deblindiranje ( količina i veličina blindi odgovara broju i veličini tehnoloških zaptivača u koloni -Naziv MiRD,ako drugačije nije navedeno) | N.Č. | 14 | Rad mašinbravara stacionarne i rotacione opreme
* Napomena: Svi poslovi će se obračunavati na osnovu radnih naloga i normativa navedenim u njima

## Posude
Posude pod pritiskom
Sequence | FA 5309 | Jedinica Mere | Normativ | Opis aktivnosti
| Blindiranje / Blinding → pos 1. FA-5309 - Figure 8 blanks 3" 300# 2''-P-53-0151-03-B01G30A-H | NČ | 2.07 | Rad mašinbravara stacionarne i rotacione opreme
| Blindiranje / Blinding → pos 2. FA-5309 - Figure 8 blanks 3" 300# 2''-P-53-0152-01-B01G30A-H | NČ | 2.07 | Rad mašinbravara stacionarne i rotacione opreme
| Blindiranje / Blinding → pos 3. FA-5309 - Blanks 1'' 300# 1"-F-53-0152-10-A02G25A-NI | NČ | 0.91 | Rad mašinbravara stacionarne i rotacione opreme
| Blindiranje / Blinding → pos 4. FA-5309 - Blanks 1'' 300# 1"-AD-53-0152-08-A01G40A-NI | NČ | 0.91 | Rad mašinbravara stacionarne i rotacione opreme
| Blindiranje / Blinding → pos 5. FA-5309 - Figure 8 blanks 2" 300# 2"-SL-53-0152-17-B01G40A-H | NČ | 1.95 | Rad mašinbravara stacionarne i rotacione opreme
| Blindiranje / Blinding → pos 6. FA-5309 - Figure 8 blanks 2" 300# 2''-PW-53-0152-02-B01G30A-H | NČ | 1.95 | Rad mašinbravara stacionarne i rotacione opreme
| Blindiranje / Blinding → pos 7. FA-5309 - Figure 8 blanks 2" 300# 2''-OWS-53-0152-13-B01G30A-H | NČ | 1.95 | Rad mašinbravara stacionarne i rotacione opreme
| Blindiranje / Blinding → pos 8. FA-5309 - Blanks 2'' 300# Utility konekcija | NČ | 1.95 | Rad mašinbravara stacionarne i rotacione opreme
| Blindiranje / Blinding → pos 9. FA-5309 - Blanks 2'' 300# Ventilacija pousde | NČ | 1.95 | Rad mašinbravara stacionarne i rotacione opreme
| Blindiranje / Blinding → pos 10. FA-5309 - Blanks 2'' 300# Drenaza posude | NČ | 1.95 | Rad mašinbravara stacionarne i rotacione opreme
| Otvaranje revizionog otvora / Opening manway → 24" 300# el. 5640 mm(pos. 1A) | NČ | 5.5 | Rad mašinbravara stacionarne i rotacione opreme
| Otvaranje revizionog otvora / Opening manway → 24" 300# el. 5640 mm (pos. 1B) | NČ | 5.5 | Rad mašinbravara stacionarne i rotacione opreme
| Čišćenje revizionih otvora, zavrtnjeva i grafitiranje / Cleaning the manhole, bolts and applying graphite grease | NČ | 10.26 | Rad mašinbravara stacionarne i rotacione opreme
| Zatvaranje revizionog otvora / Closing manway → 24" 300# el. 5640 mm (pos. 1A) | NČ | 7 | Rad mašinbravara stacionarne i rotacione opreme
| Zatvaranje revizionog otvora / Closing manway → 24" 300# el. 5640 mm (pos. 1B) | NČ | 7 | Rad mašinbravara stacionarne i rotacione opreme
| Deblindiranje / Deblinding → pos 1. FA-5309 - Figure 8 blanks 3" 300# 2''-P-53-0151-03-B01G30A-H | NČ | 1.63 | Rad mašinbravara stacionarne i rotacione opreme
| Deblindiranje / Deblinding → pos 2. FA-5309 - Figure 8 blanks 3" 300# 2''-P-53-0152-01-B01G30A-H | NČ | 1.63 | Rad mašinbravara stacionarne i rotacione opreme
| Deblindiranje / Deblinding → pos 3. FA-5309 - Blanks 1'' 300# 1"-F-53-0152-10-A02G25A-NI | NČ | 0.83 | Rad mašinbravara stacionarne i rotacione opreme
| Deblindiranje / Deblinding → pos 4. FA-5309 - Blanks 1'' 300# 1"-AD-53-0152-08-A01G40A-NI | NČ | 0.83 | Rad mašinbravara stacionarne i rotacione opreme
| Deblindiranje / Deblinding → pos 5. FA-5309 - Figure 8 blanks 2" 300# 2"-SL-53-0152-17-B01G40A-H | NČ | 1.54 | Rad mašinbravara stacionarne i rotacione opreme
| Deblindiranje / Deblinding → pos 6. FA-5309 - Figure 8 blanks 2" 300# 2''-PW-53-0152-02-B01G30A-H | NČ | 1.54 | Rad mašinbravara stacionarne i rotacione opreme
| Deblindiranje / Deblinding → pos 7. FA-5309 - Figure 8 blanks 2" 300# 2''-OWS-53-0152-13-B01G30A-H | NČ | 1.54 | Rad mašinbravara stacionarne i rotacione opreme
| Deblindiranje / Deblinding → pos 8. FA-5309 - Blanks 2'' 300# Utility konekcija | NČ | 1.54 | Rad mašinbravara stacionarne i rotacione opreme
| Deblindiranje / Deblinding → pos 9. FA-5309 - Blanks 2'' 300# Ventilacija pousde | NČ | 1.54 | Rad mašinbravara stacionarne i rotacione opreme
| Deblindiranje / Deblinding → pos 10. FA-5309 - Blanks 2'' 300# Drenaza posude | NČ | 1.54 | Rad mašinbravara stacionarne i rotacione opreme
FA 401
| Tehnološko blindiranje, sa čišćenjem manloha i grafitiranjem zavrtnjeva ( količina i veličina blindi odgovara broju i veličini tehnoloških zaptivača u koloni -Naziv MiRD,ako drugačije nije navedeno) | N.Č. | 13 | Rad mašinbravara stacionarne i rotacione opreme
| Otvaranje manloha posude | N.Č. | 3 | Rad mašinbravara stacionarne i rotacione opreme
| Demontaža, čišćenje, pranje PVP i montaža drenaže posude | N.Č. | 12 | Rad mašinbravara stacionarne i rotacione opreme
| Čišćenje poklopca manloha i zavrtnjeva sa grafitiranjem | N.Č. | 2 | Rad mašinbravara stacionarne i rotacione opreme
| Zatvaranje manloha posude | N.Č. | 3 | Rad mašinbravara stacionarne i rotacione opreme
| Tehnološko deblindiranje ( količina i veličina blindi odgovara broju i veličini tehnoloških zaptivača u koloni -Naziv MiRD,ako drugačije nije navedeno) | N.Č. | 10 | Rad mašinbravara stacionarne i rotacione opreme
FA 501
| Tehnološko blindiranje (količina i veličina blindi odgovara broju i veličini tehnoloških zaptivača u koloni -Naziv MiRD,ako drugačije nije navedeno) | N.Č. | 21 | Rad mašinbravara stacionarne i rotacione opreme
| Otvaranje manloha posude | N.Č. | 3 | Rad mašinbravara stacionarne i rotacione opreme
| Demontaža, čišćenje i montaža sita | N.Č. | 24 | Rad mašinbravara stacionarne i rotacione opreme
| Demontaža, čišćenje i pranje PVP, montaža skečeva | N.Č. | 12 | Rad mašinbravara stacionarne i rotacione opreme
| Čišćenje poklopca manloha i zavrtnjeva sa grafitiranjem | N.Č. | 1 | Rad mašinbravara stacionarne i rotacione opreme
| Zatvaranje manloha posude | N.Č. | 3 | Rad mašinbravara stacionarne i rotacione opreme
| Demontaža, pranje PVP i čišćenje, montaža drenaže posude | N.Č. | 12 | Rad mašinbravara stacionarne i rotacione opreme
| Tehnološko deblindiranje (količina i veličina blindi odgovara broju i veličini tehnoloških zaptivača u koloni -Naziv MiRD,ako drugačije nije navedeno) | N.Č. | 15 | Rad mašinbravara stacionarne i rotacione opreme
FA 1011
| Tehnološko blindiranje (količina i veličina blindi odgovara broju i veličini tehnoloških zaptivača u koloni -Naziv MiRD,ako drugačije nije navedeno) | N.Č. | 18 | Rad mašinbravara stacionarne i rotacione opreme
| Otvaranje manloha posude (1x24") | N.Č. | 3 | Rad mašinbravara stacionarne i rotacione opreme
| Demontaža, čišćenje i montaža drenaže posude | N.Č. | 2 | Rad mašinbravara stacionarne i rotacione opreme
| Čišćenje poklopca manloha i zavrtnjeva sa grafitiranjem | N.Č. | 1 | Rad mašinbravara stacionarne i rotacione opreme
| Zatvaranje manloha posude (1x24") | N.Č. | 3 | Rad mašinbravara stacionarne i rotacione opreme
| Tehnološko deblindiranje (količina i veličina blindi odgovara broju i veličini tehnoloških zaptivača u koloni -Naziv MiRD,ako drugačije nije navedeno) | N.Č. | 15 | Rad mašinbravara stacionarne i rotacione opreme
FA 2201
| Tehnološko blindiranje kolone (količina i veličina blindi odgovara broju i veličini tehnoloških zaptivača u koloni -Naziv MiRD,ako drugačije nije navedeno) | N.Č. | 78 | Rad mašinbravara stacionarne i rotacione opreme
| Otvaranje manloha | N.Č. | 3 | Rad mašinbravara stacionarne i rotacione opreme
| Otvaranje prolaza pregrade | N.Č. | 2 | Rad mašinbravara stacionarne i rotacione opreme
| Čišćenje i grafitiranje zavrtnjeva | N.Č. | 2 | Rad mašinbravara stacionarne i rotacione opreme
| Zatvaranje prolaza pregrade | N.Č. | 2 | Rad mašinbravara stacionarne i rotacione opreme
| Zatvaranje manloha | N.Č. | 4 | Rad mašinbravara stacionarne i rotacione opreme
| Tehnološko deblindiranje posude (količina i veličina blindi odgovara broju i veličini tehnoloških zaptivača u koloni -Naziv MiRD,ako drugačije nije navedeno) | N.Č. | 52 | Rad mašinbravara stacionarne i rotacione opreme
* Napomena: Svi poslovi će se obračunavati na osnovu radnih naloga i normativa navedenim u njima

## RF armatura
RF armatura
Veličina | Opis aktivnosti |  | NČ
1/2"800#NPT | Demontaža/ montaža | Rad mašinbravara stacionarne i rotacione opreme | 2
3/4"800#NPT | Demontaža/ montaža | Rad mašinbravara stacionarne i rotacione opreme | 2
3/4"150#RF | Demontaža/ montaža | Rad mašinbravara stacionarne i rotacione opreme | 4
3/4"300#RF | Demontaža/ montaža | Rad mašinbravara stacionarne i rotacione opreme | 4
3/4"600#RF | Demontaža/ montaža | Rad mašinbravara stacionarne i rotacione opreme | 4
1"150#RF | Demontaža/ montaža | Rad mašinbravara stacionarne i rotacione opreme | 4
1"300#RF | Demontaža/ montaža | Rad mašinbravara stacionarne i rotacione opreme | 4
1 1/4"600#RF | Demontaža/ montaža | Rad mašinbravara stacionarne i rotacione opreme | 4
1 1/2"150#RF | Demontaža/ montaža | Rad mašinbravara stacionarne i rotacione opreme | 4
1 1/2"300#RF | Demontaža/ montaža | Rad mašinbravara stacionarne i rotacione opreme | 4
1 1/2"600#RF | Demontaža/ montaža | Rad mašinbravara stacionarne i rotacione opreme | 4
2"150#RF | Demontaža/ montaža | Rad mašinbravara stacionarne i rotacione opreme | 4
2"300#RF | Demontaža/ montaža | Rad mašinbravara stacionarne i rotacione opreme | 6
2 1/2"300#RF | Demontaža/ montaža | Rad mašinbravara stacionarne i rotacione opreme | 6
2 1/2"600#RF | Demontaža/ montaža | Rad mašinbravara stacionarne i rotacione opreme | 6
3"150#RF | Demontaža/ montaža | Rad mašinbravara stacionarne i rotacione opreme | 6
3"300#RF | Demontaža/ montaža | Rad mašinbravara stacionarne i rotacione opreme | 8
4"150#RF | Demontaža/ montaža | Rad mašinbravara stacionarne i rotacione opreme | 10
4"300#RF | Demontaža/ montaža | Rad mašinbravara stacionarne i rotacione opreme | 12
4"900#RF | Demontaža/ montaža | Rad mašinbravara stacionarne i rotacione opreme | 12
5"300#RF | Demontaža/ montaža | Rad mašinbravara stacionarne i rotacione opreme | 12
6"150#RF | Demontaža/ montaža | Rad mašinbravara stacionarne i rotacione opreme | 12
6"300#RF | Demontaža/ montaža | Rad mašinbravara stacionarne i rotacione opreme | 16
6"900#RF | Demontaža/ montaža | Rad mašinbravara stacionarne i rotacione opreme | 16
8"150#RF | Demontaža/ montaža | Rad mašinbravara stacionarne i rotacione opreme | 18
8"300#RF | Demontaža/ montaža | Rad mašinbravara stacionarne i rotacione opreme | 20
8"600#RF | Demontaža/ montaža | Rad mašinbravara stacionarne i rotacione opreme | 22
10"150#RF | Demontaža/ montaža | Rad mašinbravara stacionarne i rotacione opreme | 24
10"300#RF | Demontaža/ montaža | Rad mašinbravara stacionarne i rotacione opreme | 26
10"600#RF | Demontaža/ montaža | Rad mašinbravara stacionarne i rotacione opreme | 28
12"150#RF | Demontaža/ montaža | Rad mašinbravara stacionarne i rotacione opreme | 30
12"300#RF | Demontaža/ montaža | Rad mašinbravara stacionarne i rotacione opreme | 32
12"600#RF | Demontaža/ montaža | Rad mašinbravara stacionarne i rotacione opreme | 36
14"150#RF | Demontaža/ montaža | Rad mašinbravara stacionarne i rotacione opreme | 42
14"300#RF | Demontaža/ montaža | Rad mašinbravara stacionarne i rotacione opreme | 46
14"600#RF | Demontaža/ montaža | Rad mašinbravara stacionarne i rotacione opreme | 48
16"150#RF | Demontaža/ montaža | Rad mašinbravara stacionarne i rotacione opreme | 50
16"300#RF | Demontaža/ montaža | Rad mašinbravara stacionarne i rotacione opreme | 52
18"150#RF | Demontaža/ montaža | Rad mašinbravara stacionarne i rotacione opreme | 54
20"150#RF | Demontaža/ montaža | Rad mašinbravara stacionarne i rotacione opreme | 60
24"150#RF | Demontaža/ montaža | Rad mašinbravara stacionarne i rotacione opreme | 64
* Napomena: Svi poslovi će se obračunavati na osnovu radnih naloga i normativa navedenim u njima

## Sigurnosni ventili
Sigurnosni ventili
Veličina | Opis aktivnosti |  | NČ
½“X ½“ | Demontaža/ Montaža | Rad mašinbravara stacionarne i rotacione opreme | 2
¾“X ¾“ | Demontaža/ Montaža | Rad mašinbravara stacionarne i rotacione opreme | 3
1“X1“ | Demontaža/ Montaža | Rad mašinbravara stacionarne i rotacione opreme | 4
1“X2“ | Demontaža/ Montaža | Rad mašinbravara stacionarne i rotacione opreme | 5
1“ ½“ X2“ | Demontaža/ Montaža | Rad mašinbravara stacionarne i rotacione opreme | 6
2“X3“ | Demontaža/ Montaža | Rad mašinbravara stacionarne i rotacione opreme | 8
3“X4“ | Demontaža/ Montaža | Rad mašinbravara stacionarne i rotacione opreme | 9
4“X6“ | Demontaža/ Montaža | Rad mašinbravara stacionarne i rotacione opreme | 12
6“X8“ | Demontaža/ Montaža | Rad mašinbravara stacionarne i rotacione opreme | 13
8“X10“ | Demontaža/ Montaža | Rad mašinbravara stacionarne i rotacione opreme | 18
* Napomena: Svi poslovi će se obračunavati na osnovu radnih naloga i normativa navedenim u njima

## Vazdušni hladnjaci
Vazdušni hladnjaci
Sequence | EC 2106 | Jedinica Mere | Normativ | Opis aktivnosti
| Blindiranje / Blinding -priključak R1-3"150# - priključak N1 | NČ | 0h 18min | Rad mašinbravara stacionarne i rotacione opreme
| Blindiranje / Blinding -priključak R1-3"150# - priključak N2 | NČ | 0h 18min | Rad mašinbravara stacionarne i rotacione opreme
| Otvaranje kontrolnih čepova 32 kom - 1 1/8" | NČ | 0h 42min | Rad mašinbravara stacionarne i rotacione opreme
| Otvaranje svih čepova 312 kom - 1 1/8" | NČ | 11h 58min | Rad mašinbravara stacionarne i rotacione opreme
| Čišćenje i grafitiziranje kontrolnih čepova 32 kom - 1 1/8" | NČ | 1h 20min | Rad mašinbravara stacionarne i rotacione opreme
| Čišćenje i grafitiziranje kontrolnih čepova 312 kom - 1 1/8" | NČ | 13h 0min | Rad mašinbravara stacionarne i rotacione opreme
| Zatvaranje kontrolnih čepova 32 | NČ | 0h 48min | Rad mašinbravara stacionarne i rotacione opreme
| Zatvaranje čepova 312 | NČ | 11h 56min | Rad mašinbravara stacionarne i rotacione opreme
| Montaža priključka za HT | NČ | 1h 15min | Rad mašinbravara stacionarne i rotacione opreme
| Punjenje segmenta hladnjaka | NČ | 4h | Rad mašinbravara stacionarne i rotacione opreme
| Ciscenje i grafitiranje zavrtnjeva / Cleaning and lubricating bolts - priključka N1 | NČ | 0h 6 min | Rad mašinbravara stacionarne i rotacione opreme
| Ciscenje i grafitiranje zavrtnjeva / Cleaning and lubricating bolts - priključka N2 | NČ | 0h 6 min | Rad mašinbravara stacionarne i rotacione opreme
| Deblindiranje / Deblinding R1-3"150# - priključak N1 | NČ | 0h 15min | Rad mašinbravara stacionarne i rotacione opreme
| Deblindiranje / Deblinding R1-3"150# - priključak N2 | NČ | 0h 15min | Rad mašinbravara stacionarne i rotacione opreme
| EC 106 A/B/C/D | NČ
| Blindiranje priključka ulaza komore / Blinding stationary header inlet nozzle - B1 (N1), 10"-P-1023-A2A, 6" 150# WNRF | NČ | 1.5 | Rad mašinbravara stacionarne i rotacione opreme
| Blindiranje priključka za ispiranje / Blinding washing inlet nozzle - B5, 1" 150# WNRF | NČ | 0.9 | Rad mašinbravara stacionarne i rotacione opreme
| Blindiranje priključka izlaza komore / Blinding stationary header inlet nozzle - B9 (N2), 8"-P-1024-A2A, 3" 150# WNRF, Okretna osmica (Spectacle Blinds) | NČ | 1.2 | Rad mašinbravara stacionarne i rotacione opreme
| Demontaža kontrolnih čepova / Dismantling the control plugs - 7/8"x25 - 2x20 kom | NČ | 0.4 | Rad mašinbravara stacionarne i rotacione opreme
| Demontaža svih čepova / Dismantling all plugs - 7/8"x25 - 2x128 kom | NČ | 2.7 | Rad mašinbravara stacionarne i rotacione opreme
| Čišćenje i grafitiranje vijaka / Cleaning and lubricating bolts - B1 (N1), M20x120 C.4732/1530 - 8 kom | NČ | 0.2 | Rad mašinbravara stacionarne i rotacione opreme
| Čišćenje i grafitiranje vijaka / Cleaning and lubricating bolts - B5, M14x80 C.4732/1530 - 4 kom | NČ | 0.1 | Rad mašinbravara stacionarne i rotacione opreme
| Čišćenje i grafitiranje vijaka / Cleaning and lubricating bolts - B9 (N2), M16x120 C.4732/1530 - 4 kom | NČ | 0.1 | Rad mašinbravara stacionarne i rotacione opreme
| Čišćenje i grafitiranje čepova / Cleaning and lubricating plugs - 7/8"x25 - 256 kom | NČ | 3.8 | Rad mašinbravara stacionarne i rotacione opreme
| Montaža svih čepova / Mounting of all plugs - 7/8"x25, 2x128 kom | NČ | 3.1 | Rad mašinbravara stacionarne i rotacione opreme
| Montaža kontrolnih čepova / Mounting of the control plugs - 7/8"x23 - 2x20 kom | NČ | 0.5 | Rad mašinbravara stacionarne i rotacione opreme
| Montaža priključka za HT i punjenje CS / Installation of the connection for HT and TB filling - 3/4"NPTF | NČ | 1 | Rad mašinbravara stacionarne i rotacione opreme
| Demontaža priključaka za HT i vraćanje svih čepova / Dismantling the connections fot HTs and returning all plugs | NČ | 1 | Rad mašinbravara stacionarne i rotacione opreme
| Deblindiranje priključka ulaza komore / Deblinding stationary header inlet nozzle - B1 (N1), 10"-P-1023-A2A, 6" 150# WNRF | NČ | 1.2 | Rad mašinbravara stacionarne i rotacione opreme
| Deblindiranje priključka za ispiranje / Deblinding washing inlet nozzle - B5, 1" 150# WNRF | NČ | 0.8 | Rad mašinbravara stacionarne i rotacione opreme
| Deblindiranje priključka izlaza komore / Deblinding stationary header inlet nozzle - B9 (N2), 8"-P-1024-A2A, 3" 150# WNRF, Okretna osmica (Spectacle Blinds) | NČ | 1 | Rad mašinbravara stacionarne i rotacione opreme
| EC 109 | NČ
| Blindiranje priključka ulaza komore / Blinding stationary header inlet nozzle - B17 (N1), 3"-P-1076-B2A, 3" 300# WNRF | NČ | 1.6 | Rad mašinbravara stacionarne i rotacione opreme
| Blindiranje priključka izlaza komore / Blinding stationary header inlet nozzle - B18 (N2), 3"-P-1077-A2A, 3" 300# WNRF | NČ | 1.6 | Rad mašinbravara stacionarne i rotacione opreme
| Demontaža kontrolnih čepova / Dismantling the control plugs - 1 1/4"-12UNx25 - 2x15 kom | NČ | 0.8 | Rad mašinbravara stacionarne i rotacione opreme
| Demontaža svih čepova / Dismantling all plugs - 1 1/4"-12UNx25 - 2x50 kom | NČ | 2.5 | Rad mašinbravara stacionarne i rotacione opreme
| Čišćenje i grafitiranje vijaka / Cleaning and lubricating bolts - B17 (N1), M20x120 C.4732/1530 - 8 kom | NČ | 0.2 | Rad mašinbravara stacionarne i rotacione opreme
| Čišćenje i grafitiranje vijaka / Cleaning and lubricating bolts - B18 (N2), M20x120 C.4732/1530 - 8 kom | NČ | 0.2 | Rad mašinbravara stacionarne i rotacione opreme
| Čišćenje i grafitiranje čepova / Cleaning and lubricating plugs - 1 1/4"-12UNx25 - 100 kom | NČ | 2.1 | Rad mašinbravara stacionarne i rotacione opreme
| Montaža svih čepova / Mounting of all plugs - 1 1/4"-12UNx25 - 2x50 kom | NČ | 2.9 | Rad mašinbravara stacionarne i rotacione opreme
| Montaža kontrolnih čepova / Mounting of the control plugs - 1 1/4"-12UNx25 - 2x15 kom | NČ | 0.9 | Rad mašinbravara stacionarne i rotacione opreme
| Montaža priključka za HT i punjenje CS / Installation of the connection for HT and TB filling - 3/4"NPTF | NČ | 1.15 | Rad mašinbravara stacionarne i rotacione opreme
| Demontaža priključaka za HT i vraćanje svih čepova / Dismantling the connections fot HTs and returning all plugs | NČ | 1.15 | Rad mašinbravara stacionarne i rotacione opreme
| Deblindiranje priključka ulaza komore / Deblinding stationary header inlet nozzle - B17 (N1), 3"-P-1076-B2A, 3" 300# WNRF | NČ | 1.2 | Rad mašinbravara stacionarne i rotacione opreme
| Deblindiranje priključka izlaza komore / Deblinding stationary header inlet nozzle - B18 (N2), 3"-P-1077-A2A, 3" 300# WNRF | NČ | 1.2 | Rad mašinbravara stacionarne i rotacione opreme
| EC 110 | NČ
| Blindiranje priključka ulaza komore / Blinding stationary header inlet nozzle - B19 (N1), 3"-P-1079-B2A, 3" 300# WNRF | NČ | 1.6 | Rad mašinbravara stacionarne i rotacione opreme
| Blindiranje priključka izlaza komore / Blinding stationary header inlet nozzle - B20 (N2), 3"-P-1080-A2A, 3" 300# WNRF | NČ | 1.6 | Rad mašinbravara stacionarne i rotacione opreme
| Demontaža kontrolnih čepova / Dismantling the control plugs - 1 1/4"-12UNx25 - 20 kom | NČ | 0.5 | Rad mašinbravara stacionarne i rotacione opreme
| Demontaža svih čepova / Dismantling all plugs - 1 1/4"-12UNx25 - 76 kom | NČ | 1.9 | Rad mašinbravara stacionarne i rotacione opreme
| Čišćenje i grafitiranje vijaka / Cleaning and lubricating bolts - B19 (N1), M20x120 C.4732/1530 - 8 kom | NČ | 0.2 | Rad mašinbravara stacionarne i rotacione opreme
| Čišćenje i grafitiranje vijaka / Cleaning and lubricating bolts - B20 (N2), M20x120 C.4732/1530 - 8 kom | NČ | 0.2 | Rad mašinbravara stacionarne i rotacione opreme
| Čišćenje i grafitiranje čepova / Cleaning and lubricating plugs - 1 1/4"-12UNx25 - 76 kom | NČ | 1.6 | Rad mašinbravara stacionarne i rotacione opreme
| Montaža svih čepova / Mounting of all plugs - 1 1/4"-12UNx25 - 76 kom | NČ | 2.2 | Rad mašinbravara stacionarne i rotacione opreme
| Montaža kontrolnih čepova / Mounting of the control plugs - 1 1/4"-12UNx25 - 20 kom | NČ | 0.6 | Rad mašinbravara stacionarne i rotacione opreme
| Montaža priključka za HT i punjenje CS / Installation of the connection for HT and TB filling - 3/4"NPTF | NČ | 1.15 | Rad mašinbravara stacionarne i rotacione opreme
| Demontaža priključaka za HT i vraćanje svih čepova / Dismantling the connections fot HTs and returning all plugs | NČ | 1.15 | Rad mašinbravara stacionarne i rotacione opreme
| Deblindiranje priključka ulaza komore / Deblinding stationary header inlet nozzle - B19 (N1), 3"-P-1079-B2A, 3" 300# WNRF | NČ | 1.2 | Rad mašinbravara stacionarne i rotacione opreme
| Deblindiranje priključka izlaza komore / Deblinding stationary header inlet nozzle - B20 (N2), 3"-P-1080-A2A, 3" 300# WNRF | NČ | 1.2 | Rad mašinbravara stacionarne i rotacione opreme
| EC 2202 A1/A2/A3 | NČ
| Blindiranje priključka ulaza komore / Blinding stationary header inlet nozzle - Dy50Ry16 M/F WN | NČ | 1.5 | Rad mašinbravara stacionarne i rotacione opreme
| Blindiranje priključka izlaza komore / Blinding stationary header inlet nozzle - Dy50Ry16 M/F WN | NČ | 1.5 | Rad mašinbravara stacionarne i rotacione opreme
| Raspajanje priključka ulaza komore / Disconnecting stationary header inlet nozzle - N1, 2xDy125Ry16 M/F WN | NČ | 2.8 | Rad mašinbravara stacionarne i rotacione opreme
| Raspajanje priključka izlaza komore / Disconnecting stationary header inlet nozzle - N2, 2xDy125Ry16 M/F WN | NČ | 2.8 | Rad mašinbravara stacionarne i rotacione opreme
| Raspajanje priključka ulaza pare / Disconnecting the steam inlet connection - N3, Ø60,3 NPT | NČ | 1.15 | Rad mašinbravara stacionarne i rotacione opreme
| Raspajanje priključka izlaza pare / Disconnecting the steam outlet connection - N4, Ø60,3 NPT | NČ | 1.15 | Rad mašinbravara stacionarne i rotacione opreme
| Demontaža vazdušnog hladnjaka na kotu 0 / Dismantling the air cooler at ground level | NČ | 1.6 | Rad mašinbravara stacionarne i rotacione opreme
| Raspajanje priključka ulaza pare - štop biksna / Disconnecting the steam inlet connection - gland flange - N3, M20 - 2 kom | NČ | 1.15 | Rad mašinbravara stacionarne i rotacione opreme
| Raspajanje priključka izlaza pare - štop biksna / Disconnecting the steam outlet connection - gland flange- N4, M20 - 2 kom | NČ | 1.15 | Rad mašinbravara stacionarne i rotacione opreme
| Demontaža poklopca ulazne komore / Dismantling of stationary header coverplate - ≠68x1375x610, M30x3x250 C.4732/1530 - 108 kom | NČ | 12 | Rad mašinbravara stacionarne i rotacione opreme
| Demontaža poklopca povratne komore / Dismantling of floating header coverplate - ≠68x1375x610, M30x3x250 C.4732/1530 - 108 kom | NČ | 12 | Rad mašinbravara stacionarne i rotacione opreme
| Čišćenje i grafitiranje vijaka / Cleaning and lubricating bolts - M16x100 C.4732/1530 - 8 kom | NČ | 0.2 | Rad mašinbravara stacionarne i rotacione opreme
| Čišćenje i grafitiranje vijaka / Cleaning and lubricating bolts - N1, M20x120 C.4732/1530 - 16 kom | NČ | 0.5 | Rad mašinbravara stacionarne i rotacione opreme
| Čišćenje i grafitiranje vijaka / Cleaning and lubricating bolts - N2, M20x120 C.4732/1530 - 16 kom | NČ | 0.5 | Rad mašinbravara stacionarne i rotacione opreme
| Čišćenje i grafitiranje vijaka / Cleaning and lubricating bolts - Poklopci/Coverplate, M30x3x250 C.4732/1530 - 216 kom | NČ | 9.1 | Rad mašinbravara stacionarne i rotacione opreme
| Montaža priključka za HT i punjenje grejača / Installation of the connection for HT and heater filling - 3/4"NPTF | NČ | 1.15 | Rad mašinbravara stacionarne i rotacione opreme
| Montaža poklopca ulazne komore / Mounting of stationary header coverplate - ≠68x1375x610, M30x3x250 C.4732/1530 - 108 kom | NČ | 15 | Rad mašinbravara stacionarne i rotacione opreme
| Montaža poklopca povratne komore / Mounting of floating header coverplate - ≠68x1375x610, M30x3x250 C.4732/1530 - 108 kom | NČ | 15 | Rad mašinbravara stacionarne i rotacione opreme
| Spajanje priključka ulaza pare - štop biksna / Connecting the steam inlet connection - gland flange - N3, M20 - 2 kom | NČ | 1.15 | Rad mašinbravara stacionarne i rotacione opreme
| Spajanje priključka izlaza pare - štop biksna / Connecting the steam outlet connection - gland flange- N4, M20 - 2 kom | NČ | 1.15 | Rad mašinbravara stacionarne i rotacione opreme
| Montaža priključka za HT i punjenje CS / Installation of the connection for HT and TB filling - 4xDy125Ry16 M/F WN | NČ | 3.5 | Rad mašinbravara stacionarne i rotacione opreme
| Montaža vazdušnog hladnjaka na projektnu poziciju / Mounting the air cooler at project position | NČ | 1.6 | Rad mašinbravara stacionarne i rotacione opreme
| Demontaža priključaka za HT i vraćanje svih čepova / Dismantling the connections fot HTs and returning all plugs - 4xDy125Ry16 M/F WN | NČ | 3.5 | Rad mašinbravara stacionarne i rotacione opreme
| Spajanje priključka ulaza komore / Connecting stationary header inlet nozzle - 2xDy125Ry16 M/F WN | NČ | 2.2 | Rad mašinbravara stacionarne i rotacione opreme
| Spajanje priključka izlaza komore / Connecting stationary header inlet nozzle - 2xDy125Ry16 M/F WN | NČ | 2.2 | Rad mašinbravara stacionarne i rotacione opreme
| Spajanje priključka ulaza pare / Connecting the steam inlet connection - N3, Ø60,3 NPT | NČ | 1.15 | Rad mašinbravara stacionarne i rotacione opreme
| Spajanje priključka izlaza pare / Connecting the steam outlet connection - N4, Ø60,3 NPT | NČ | 1.15 | Rad mašinbravara stacionarne i rotacione opreme
| Deblindiranje priključka ulaza komore / Deblinding stationary header inlet nozzle - Dy50Ry16 M/F WN | NČ | 1.1 | Rad mašinbravara stacionarne i rotacione opreme
| Deblindiranje priključka izlaza komore / Deblinding stationary header inlet nozzle - Dy50Ry16 M/F WN | NČ | 1.1 | Rad mašinbravara stacionarne i rotacione opreme
* Napomena: Svi poslovi će se obračunavati na osnovu radnih naloga i normativa navedenim u njima

## Peći, kotlovi
Peći i kotlovi
Sequence | BA-2201A/B | Jedinica Mere | Normativ | Opis aktivnosti
| Tehnološko blindiranje peći (količina i veličina blindi odgovara broju i veličini tehnoloških zaptivača u koloni -Naziv MiRD,ako drugačije nije navedeno) | N.Č. | 19 | Rad mašinbravara stacionarne i rotacione opreme
| Otvaranje revizionih otvora peći i dimnjaka | N.Č. | 7 | Rad mašinbravara stacionarne i rotacione opreme
| Otvaranje/zatvaranje komora za pregled bočnih kolena cevne zmije radijatne zone | N.Č. | 18 | Rad mašinbravara stacionarne i rotacione opreme
| Demontaža gorionika | N.Č. | 52 | Rad mašinbravara stacionarne i rotacione opreme
| Kontrola, čišćenje i sanacija gorionika | N.Č. | 144 | Rad mašinbravara stacionarne i rotacione opreme
| Provera i poprvaka zaptivanja oko revizionih i dilatacionih otvora oko peći | N.Č. | 18 | Rad mašinbravara stacionarne i rotacione opreme
| Razrada sistema za regulaciju primarne i sekundarne promaje | N.Č. | 12 | Rad mašinbravara stacionarne i rotacione opreme
| Razrada sajli peći | N.Č. | 20 | Rad mašinbravara stacionarne i rotacione opreme
| Kontrola i razrada leptira dimnjaka | N.Č. | 18 | Rad mašinbravara stacionarne i rotacione opreme
| Postavljanje stezača čeličnog užeta | N.Č. | 20 | Rad mašinbravara stacionarne i rotacione opreme
| Funkcionalna proba sistema P.P pare | N.Č. | 20 | Rad mašinbravara stacionarne i rotacione opreme
| Montaža gorionika | N.Č. | 72 | Rad mašinbravara stacionarne i rotacione opreme
| Čišćenje i grafitiranje zavrtnjeva | N.Č. | 3 | Rad mašinbravara stacionarne i rotacione opreme
| Zatvaranje revizionih otvora peći | N.Č. | 9 | Rad mašinbravara stacionarne i rotacione opreme
| Tehnološko deblindiranje peći (količina i veličina blindi odgovara broju i veličini tehnoloških zaptivača u koloni -Naziv MiRD,ako drugačije nije navedeno) | N.Č. | 13 | Rad mašinbravara stacionarne i rotacione opreme
BC 2301
| Tehnološko blindiranje ( pneumo test ) | NČ | 42 | Rad mašinbravara stacionarne i rotacione opreme
| Otvaranje manloha Ø890 x Ø725 | NČ | 8 | Rad mašinbravara stacionarne i rotacione opreme
| Demontaža gorionika (1 kom.) i upaljača | NČ | 9 | Rad mašinbravara stacionarne i rotacione opreme
| Čišćenje gorionika i gasnih dizni | NČ | 7 | Rad mašinbravara stacionarne i rotacione opreme
| Montaža i podešavanje centralne dizne | NČ | 9 | Rad mašinbravara stacionarne i rotacione opreme
| Čišćenje, podmazivanje grafitnom mašću i razrada vijaka manloha | NČ | 2 | Rad mašinbravara stacionarne i rotacione opreme
| Pregled i čišćenje zaptivne površine manloha | NČ | 2 | Rad mašinbravara stacionarne i rotacione opreme
| Završna kontrola izvedenih radova | NČ | 1 | Rad mašinbravara stacionarne i rotacione opreme
| Montaža gorionika (1 kom.) i upaljača | NČ | 6 | Rad mašinbravara stacionarne i rotacione opreme
| Zatvaranje manloha | NČ | 8 | Rad mašinbravara stacionarne i rotacione opreme
| Priprema za pneumo test i PT (imenovano telo) | NČ | 8 | Rad mašinbravara stacionarne i rotacione opreme
| Tehnološko deblindiranje pećice | NČ | 42 | Rad mašinbravara stacionarne i rotacione opreme
BA 301/302/303/304
| Tehnološko blindiranje peći ( količina i veličina blindi odgovara broju i veličini tehnoloških zaptivača u koloni -Naziv MiRD,ako drugačije nije navedeno) | N.Č. | 82 | Rad mašinbravara stacionarne i rotacione opreme
| Breneri - razdvajanje cevne instalacije | N.Č. | 72 | Rad mašinbravara stacionarne i rotacione opreme
| Otvaranje bokseva | N.Č. | 10 | Rad mašinbravara stacionarne i rotacione opreme
| Raspajanje brenera - 1 h po breneru | N.Č. | 72 | Rad mašinbravara stacionarne i rotacione opreme
| Demontaža brenera | N.Č. | 72 | Rad mašinbravara stacionarne i rotacione opreme
| Čišćenje brenera i pilot gasa | N.Č. | 72 | Rad mašinbravara stacionarne i rotacione opreme
| Sanacija - Popravka brenera i pilot gasa | N.Č. | 72 | Rad mašinbravara stacionarne i rotacione opreme
| Razrada mehanizma centralne promaje | N.Č. | 6 | Rad mašinbravara stacionarne i rotacione opreme
| Popravka oplate peći po mestu | N.Č. | 16 | Rad mašinbravara stacionarne i rotacione opreme
| Zaptivanje otvora oko cevi | N.Č. | 32 | Rad mašinbravara stacionarne i rotacione opreme
| Otvaranje i uklanjanje ozida na vratima peći | N.Č. | 8 | Rad mašinbravara stacionarne i rotacione opreme
| Zaptivanje otvora oko cevi i vrata | N.Č. | 48 | Rad mašinbravara stacionarne i rotacione opreme
| Montaža brenera | N.Č. | 108 | Rad mašinbravara stacionarne i rotacione opreme
| Breneri - povezivanje cevne instalacije | N.Č. | 108 | Rad mašinbravara stacionarne i rotacione opreme
| Povezivanje brenera | N.Č. | 72 | Rad mašinbravara stacionarne i rotacione opreme
| Čišćenje površina i zavrtnjeva sa grafitiranjem | N.Č. | 12 | Rad mašinbravara stacionarne i rotacione opreme
| Tehnološko deblindiranje peći i čišćenje/graftiranje vijaka ( količina i veličina blindi odgovara broju i veličini tehnoloških zaptivača u koloni -Naziv MiRD,ako drugačije nije navedeno) | N.Č. | 51 | Rad mašinbravara stacionarne i rotacione opreme
| Produvavanje gasne instalacije i PPP | N.Č. | 16 | Rad mašinbravara stacionarne i rotacione opreme
| Zatvaranje bokseva | N.Č. | 10 | Rad mašinbravara stacionarne i rotacione opreme
| Postavljanje ozida i zatvaranje vrata peći | N.Č. | 10 | Rad mašinbravara stacionarne i rotacione opreme
BA 401
| Tehnološko blindiranje (količina i veličina blindi odgovara broju i veličini tehnoloških zaptivača u koloni -Naziv MiRD,ako drugačije nije navedeno) | N.Č. | 16 | Rad mašinbravara stacionarne i rotacione opreme
| Otvaranje ulaza | N.Č. | 2 | Rad mašinbravara stacionarne i rotacione opreme
| Otvaranje bokseva | N.Č. | 8 | Rad mašinbravara stacionarne i rotacione opreme
| Demontaža brenera | N.Č. | 9 | Rad mašinbravara stacionarne i rotacione opreme
| Čišćenje i popravka brenera i pilot gasa | N.Č. | 10 | Rad mašinbravara stacionarne i rotacione opreme
| Čišćenje površ.i zavrtnjeva sa grafitir. | N.Č. | 1 | Rad mašinbravara stacionarne i rotacione opreme
| Montaža brenera | N.Č. | 12 | Rad mašinbravara stacionarne i rotacione opreme
| Razrada mehanizma za regulaciju promaje | N.Č. | 4 | Rad mašinbravara stacionarne i rotacione opreme
| Produvavanje gasne instalacije | N.Č. | 10 | Rad mašinbravara stacionarne i rotacione opreme
| Provera PPP sistema | N.Č. | 2 | Rad mašinbravara stacionarne i rotacione opreme
| HT nakon izvršenog pigging-a cevne zmijače | N.Č. | 12 | Rad mašinbravara stacionarne i rotacione opreme
| Zatvaranje bokseva | N.Č. | 5 | Rad mašinbravara stacionarne i rotacione opreme
| Zatvaranje ulaza | N.Č. | 2 | Rad mašinbravara stacionarne i rotacione opreme
| Tehnološko deblindiranje ( količina i veličina blindi odgovara broju i veličini tehnoloških zaptivača u koloni -Naziv MiRD,ako drugačije nije navedeno) | N.Č. | 11 | Rad mašinbravara stacionarne i rotacione opreme
| BA 2101 |  |  | Rad mašinbravara stacionarne i rotacione opreme
| Tehnološko blindiranje peći (količina i veličina blindi odgovara broju i veličini tehnoloških zaptivača u koloni -Naziv MiRD,ako drugačije nije navedeno) | N.Č. | 45 | Rad mašinbravara stacionarne i rotacione opreme
| Otvaranje revizionih otvora peći | N.Č. | 6 | Rad mašinbravara stacionarne i rotacione opreme
| Demontaža gorionika | N.Č. | 72 | Rad mašinbravara stacionarne i rotacione opreme
| Kontrola, čišćenje i sanacija gorionika | N.Č. | 144 | Rad mašinbravara stacionarne i rotacione opreme
| Provera i poravka zaptivanja oko revizionih otvora u peći | N.Č. | 18 | Rad mašinbravara stacionarne i rotacione opreme
| Defektacija i demontaža duvača gara peći (sanacija mehanizama pokretanja, guščijih glava, cevi za distribuciju pare,…) | N.Č. | 128 | Rad mašinbravara stacionarne i rotacione opreme
| Defektacija i sanacija dimnih i vazdušnih kanala | N.Č. | 20 | Rad mašinbravara stacionarne i rotacione opreme
| Razrada sistema za regulaciju primarne i sekundarne promaje, defektacija i čišćenje | N.Č. | 12 | Rad mašinbravara stacionarne i rotacione opreme
| Razrada sajli peći | N.Č. | 6 | Rad mašinbravara stacionarne i rotacione opreme
| Kontrola i razrada leptira dimnjaka | N.Č. | 6 | Rad mašinbravara stacionarne i rotacione opreme
| Pregled sigurnosne armature od strane specijaliste | N.Č. | 18 | Rad mašinbravara stacionarne i rotacione opreme
| Funkcionalna proba sistema P.P pare | N.Č. | 20 | Rad mašinbravara stacionarne i rotacione opreme
| Montaža duvača gara peći | N.Č. | 128 | Rad mašinbravara stacionarne i rotacione opreme
| Zaptivanje peći | N.Č. | 50 | Rad mašinbravara stacionarne i rotacione opreme
| Sanacija zagrejača vazduha | N.Č. | 50 | Rad mašinbravara stacionarne i rotacione opreme
| Montaža gorionika | N.Č. | 108 | Rad mašinbravara stacionarne i rotacione opreme
| Čišćenje i grafitiranje zavrtnjeva | N.Č. | 3 | Rad mašinbravara stacionarne i rotacione opreme
| Zatvaranje revizionih otvora peći | N.Č. | 14 | Rad mašinbravara stacionarne i rotacione opreme
| Tehnološko deblindiranje peći (količina i veličina blindi odgovara broju i veličini tehnoloških zaptivača u koloni -Naziv MiRD,ako drugačije nije navedeno) | N.Č. | 30 | Rad mašinbravara stacionarne i rotacione opreme
* Napomena: Svi poslovi će se obračunavati na osnovu radnih naloga i normativa navedenim u njima