## Sheet1
ТЕХНИЧКИ ЗАДАТАК /TECHNICAL SPECIFICATION
за набавку материјално-техничких ресурса / for the procurement of material and technical resources
Технички захтев за набавку : / Technical requirement for procurement of :
Р.бр. / Number | Технички опис | English Description | Техничке карактеристике / Technical characteristics | Стандард / Цртеж / Standard/ Illustration | JM /Unit of measure | Обавезујућа количина / Obligatory quantity | Необавезујућа количина / Non-obligatory quantity | ИД-НИС идент. Број / ID number | Захт.за набав. (ЗЗН) / Purchase Requisition Number | * Сертификат / Certificates
1 | ZAPTIVAC OSOVINE ZA PUMPU LCR2/18 | AXLE GASKET FOR LUBI LCR2/18 PUMP | • Тип: механички семеринг • Материјал: Carbon/SiC/SS316 + EPDM/Viton еластомери • Температурни опсег: 0–120 °C • Радни притисак: до 16 bar • Type: mechanical semering • Material: Carbon/SiC/SS316 + EPDM/Viton elastomers • Temperature range: 0-120 ° C • Operating pressure: Up to 16 bar |  | KOM | 3 |  | 6240892 | 10514551/10 | D1;D2;E2
2 | GLAVA PROLAZNA SPOJKE EVAPORATIVNI 30KL | TRANSIENT HEAD WITH COUPLINGS FOR EV30KL | • Материјал: нерђајући челик SS316 (отпорност на корозију). • Навој спојки: најчешће BSPT ¼" или ½" (зависно од модела). • Притисак рада: 2–4 bar (у складу са радним притиском пумпе). • Заптивање: силиконски/Viton заптивачи унутар спојки. • Material: stainless steel SS316 (corrosion resistance). • Coupling thread: most often BSPT ¼" or ½" (depending on the model). • Operating pressure: 2-4 bar (in accordance with the operating pressure of the pump). • Sealing: silicone/Viton seals inside the couplings. |  | KOM | 1 |  | 6240893 | 10514551/20 | D1;D2;E2
3 | SET DIZNI ZA VODU EVAPORATIVNE 32KOM30KL | SET OF WATER LIFTS 32 PCS EVAPOR. 30KL | • Модел: Janvik Engineers 30 KL • Број: 32 комада (на кружном металном прстену) • Навој: BSPT ¼" (стандардни индустријски навој) • Пречник отвора: 1.5 mm (за равномерно распршивање магле) • Материјал: SS316 нерђајући челик • Радни притисак: 2–4 bar • Model: Janvik Engineers 30 KL • Number: 32 pieces (on a circular metal ring) • Thread: BSPT ¼" (standard industrial thread) • Hole diameter: 1.5 mm (for even mist distribution) • Material: SS316 stainless steel • Operating pressure: 2-4 bar |  | KOM | 2 |  | 8115525 | 10514551/30 | D1;D2;E2
4 | FILTER HIDRAULICNI USISNI TR2-30X1.1/2IN | HYDRAULIC SUCTION FILTER TR2-30X1.1/2IN | Хидраулични усисни филтер 100 mikrona Purificator for evaporator 100 microns |  | KOM | 10 |  | 6240890 | 10514552/30 | D1;D2;E2
5 | FILTER HIDRULICNI USISNI 300 MIKRONA | PURIFICATOR FOR EVAPORATOR 300 MICRONS | Хидраулични усисни филтер 300 mikrona Purificator for evaporator 300 microns |  | KOM | 5 |  | 6240891 | 10514552/40 | D1;D2;E2
6 | PUMPA POGONSKA TIP LCP2/18 | DRIVE PUMP TYPE LCP2/18 | • Тип: вертикална мултистепена центрифугална пумпа (non-self priming) • Проток (Flow rate): до приближно 18 м³/сат (у зависности од конфигурације) • Напон: трофазни, 50 Hz, 380–415 V • Снага мотора: у распону од 1.5 kW до 22 kW (зависи од конкретног модела у серији) • Притисак (Head): до 100 m (у зависности од броја степена) • Материјал: нерђајући челик SS304/SS316 за кућиште и радне кола • Type: Vertical multistage centrifugal pump (non-self-priming) • Flow rate: Up to approximately 18 m ³/hour (depending on the configuration) • Voltage: three-phase, 50 Hz, 380-415 V • Engine power: ranging from 1.5 kW to 22 kW (depending on the specific model in the series) • Head pressure: Up to 100 m (depending on the number of degrees) • Material: stainless steel SS304/SS316 for housing and impeller |  | KOM | 1 |  | 6240897 | 10514553/20 | D1;D2;E2
Прилози /посебни технички захтеви (дозвољена одступања, специфична паковања): / Attachmenrts /special technical requirements (allowed deviations, specific packaging):
Потребни документи / референтна листа: / Required documents/ Reference List:
A.Извештаји о испитивању производа (хемијски састав, механичке особине, физичко - хемијске особине): / Product Test Reports (chemical composition, physical and chemical characteristics):
1 | Документација у складу са SRPS EN 10204/3.1 / Documentation in accordance with SRPS EN 10204/3.1
2 | Документација у складу са SRPS EN 10204/3.2 / Documentation in accordance with SRPS EN 10204/3.2
3 | Извештај о испитивању механичких особина / Mechanical properties test report
3.1. | Визуелна и димензиона контрола / Visual and dimensional inspection
3.2. | Испитивања без разарања (ИБР) / Non Destructive Testing (NDT)
3.2.1. | Радиографија / Radiography
3.2.2. | Ултразвучни тест / Ultrasound
3.2.3. | Магнетно / Magnetic particle test
3.2.4. | Пенетранти/ Penetrants
3.3. | Тест притиска / Pressure test
3.3.1. | Хидротест / Hydrstatic otest
3.3.2. | Пнеуматски тест / Pneumatic test
4 | Извештај о испитивању хемијског састава / Chemical properties test report
5 | Извештај о испитивању физичко-хемијских особина / Physical and chemical properties test report
6 | Сертификат о анализи / CoA-Certificate of Analysis
B. Сертификати о примењеним системима менаџмента: / Certificates for applied management systems:
1 | ISO 9001
2 | ISO 14001
3 | ISO 17025
4 | ISO 45001
5 | ISO 50001
C. Сертификати о квалитету производње: / Production quality certificates:
1 | API
2 | EN
3 | ANSI
4 | GOST
5 | DIN
6 | INTI
*Инструкција аутору: Уколико технички одговара више стандарда о квалитету производње, потребно је укључити све одговарајуће сертификате у техничком задатку
D. Други сертификати: / Other certificates:
1 | Спецификација материјала / Material specification
2 | Сертификат о пореклу производа / Certificate of origin
E. Техничка документација: / Technical documents:
1 | EX сертификати / EX certificates
2 | Каталог са бројевима резервних делова / Spare parts catalogue
3 | Упутство за употребу (на српском) / Instruction manual (in Serbian)
4 | Упутство за одржавање (на српском) / Maintenance instructions (in Serbian)
5 | Упутство за транспорт (на српском) / Transport instructions (in Serbian)
6 | Упутство за складиштење (на српском) / Storage instructions (in Serbian)
7 | SDS (безбедносни лист, на српском) / MSDS (Material Safety Data Sheet, in Serbian)
8 | Листа података / Data list
9 | TDS (техничка информација) / TDS (technical information)
10 | Уверење, којим произвођач потврђује да су на уређају за рад примењене прописане мере заштите на раду / Manufacturer's certificate confirming that prescribed occupational safety measures have been applied on the device
11 | Сертификати о успешности производа / Product success certificate
12 | Потврда о REACH регистрацији / REACH registation certificate
13 | Биоцидни производ (неопходна документација: подаци о идентитету биоцидног производа, активне супстанце и друге супстанце садржане у биоцидном производу; подаци о произвођачу биоцидног производа; подаци о предвиђеном начину коришћења; подаци о ефикасности, класификацији, обележавању и паковању, као и подаци о ризику на здравље људи и животиња и животну средину и мерама за смањење ризика
F. Други захтеви: / Other requirements:
1 | Гаранција / гарантни период / Warranty/warranty period
2 | Век трајања / Work life span
3 | Потрошња енергента током експлоатације (нпр. природни гас, електрична енергија) / Energy source consumption during exploatation (e.g. natural gas, electrical energy)
4 | Потрошња медијума помоћног система (нпр пара, вода, компримовани ваздух) и потрошних материјала / Consumption of support system medium (e.g. steam, water, compressed air)
5 | Паковање производа / Packaging
6 | Резервни делови за експлоатацију за 2 године / Operational spare parts for 2 years
7 | Листа резервних делова који су неопходни као хаваријске залихе / List of critical (emergency) spare parts required to be stored on site for acceptable repair time
8 | Инспекција у току производње, пред испоруку / Factory Acceptance Test (FAT)
9 | Инспекција након уградње, пред пуштање у рад / Site Acceptance Test (SAT)
10 | Обука оператера / Operator training
11 | У случају да добављач има INTI сертификат опреме или МТР, потребно је да га достави
Захтеви за пријемну контролу / план контролисања / Requirements for acceptance testing / Inspection plan
Контакт тех.лице за пријемну контролу: / Contact technical person responsible for acceptance testing:
HSE aspekt: / HSE aspekt:
1.Контак лице саветника за хемикалије Блока наручиоца
2.Контакт лице HSE лице Блока наручиоца
Енергетска ефикасност: / Energy efficiency:
Напомена: • Није дозвољено навођење произвођача (осим ако је таква спецификација оправдана са становишта предмета уговора), • Није дозвољено наводити вредност буџета, • Уколико Тендерска документација, укључујући и техники део тендерске документације, садржи поверљиве податке Друштва, не може се доставити трећим лицима, уколико са њима није преходно потписан уговор о поверљивости у складу са стандардима Друштва • Уколико технички захтев има утицаја на заштиту пословних података, односно, уколико уноси нови или мења постојећи начин приступа подацима, рада са подацима, њихове обраде или архивирања, неопходно је у технички захтев унети информацију о мерама заштите које се предвиђају.
| Наручилац | [6 empty] | Сагласан
| ............................................ | [6 empty] | ............................................
| Име и презиме | [6 empty] | Име и презиме