## BID FORM
Образац понуде
Лимарско браварски радови (код ЛОТ-а 26P-2-ONFS-0170) , SRM процедура 1000028820
НАЗИВ И СЕДИШТЕ ПОНУЂАЧА
БРОЈ ПОНУДЕ
ДАТУМ ПОНУДЕ
Р.бр. | Опис услуга | Јединица мере | Оквирна количина | Jeдинична цена без ПДВ-а (у РСД) | Укупна цена без ПДВ-а (у РСД)
Услуга грађевинско занатских радова - лимарски и браварски радови на Експлоатационом пољу Велебит
2.1. | Nabavka, transport i oblaganje dvovodne krovne konstrukcije tipskim termo panelima Termo paneli izrađeni u dva sloja plastificiranog čeličnog lima sa izolacijom od kamene vune d=80mm između njih. Spoljni lim d=0.6mm, trapezast, približno TR 250-300/35-40. Unutrašnji lim d=0.6mm, plitko profilisan. Boja RAL 9003 sa svim potrebnim vijcima (zavrtnjima) za pričvrščivanje, sa vatrootpornošću od 60min. Obračun po m2. Lokacija: Pumparnica PPZ | m2 | 138
2.2. | Nabavka, transport i oblaganje fasadnih zidnih površina tipskim termo panelima Termo paneli izrađeni u dva sloja plastificiranog čeličnog lima sa izolacijom od kamene vune d=80mm između njih. Spoljni lim d=0,6mm trapezast plitko profilisan. Unutrašnji lim d=0,6mm plitko profilisan. Boja RAL 9003 sa svim potrebnim vijcima (zavrtnjima) za pričvrščivanje, sa vatrootpornošću od 60min. Obračun po m2. Lokacija: Pumparnica PPZ. | m2 | 145
3. | Izrada kružnog otvora u zidnom termopanelu za prolaz cevi. Nakon montaže cevi izvršiti zaptivanje ostatka otvora kamenom vunom i postaviti kružne limene rozete. Obračun po komadu
3.1. | Ø 150 mm, lokacija: Pumpranica za slojnu vodu | kom | 2
3.2. | Ø 190 mm, lokacija: Pumpranica za slojnu vodu | kom | 1
3.3. | Ø 214 mm, lokacija: Pumpranica za slojnu vodu | kom | 2
3.4. | Ø 300 mm, lokacije: Pumpranica HPS Pumparnica PPZ | kom | 3
4.1. | Nabavka, transport i postavljanje opšavnih limova Postavljanje limova fasade i krova ravnim plastificiranim limom. Koristiti tipske elemente proizvođača lima sa svim potrebnim elementima za pričvršćivanje i zaptivanje. Boja RAL 9003. Obračun po m1. Lokacija: Pumparnica PPZ
4.1.a. | a) opšav slemena RŠ = 50 cm | m1 | 23
4.1.b. | b) opšav spoja na kalkanu krovnog pokrivača i kalkanske zidne obloge RŠ = 50 cm | m1 | 15
4.1.c. | c) opšav donje ivice fasade RŠ =30 cm | m1 | 15
4.1.d. | d) opšav spoja ugla vertikalne fasadne obloge RŠ=50 cm | m1 | 15
4.2. | Nabavka, transport i postavljanje opšavnih limova otvora na fasadi ravnim plastificiranim čeličnim ili Al limom. Koristiti tipske elemente proizvođača fasadnih obloga sa svim potrebnim elementima za pričvršćivanje. Boja RAL 9003. Obračun po m1. Lokacija: Pumparnica PPZ
4.2.a. | a) Prozorska okapnica RŠ=15cm | m1 | 21
4.2.b. | b) Opšav prozora RŠ=12-20cm | m1 | 25
4.2.c. | c) Opšav rolo vrata RŠ=30cm | m1 | 10
4.2.d. | d) Opšav rolo vrata RŠ=30cm | m1 | 12
4.2.e. | e) Opšav vrata RŠ=12-20cm | m1 | 7
4.3. | Nabavka, izrada i montaža opšavnih limova RŠ=1cm | m1 | 50
5.1. | Nabavka, izrada i montaža horizontalnih olučnih cevi Izrada ceviod pocinkovanog čeličnog lima 0.55 mm debljine, širine 10 cm. Postavljanje oluka je na metalne kuke od pljošteg gvožđa. Formirati pad prema vertikalama od 0.5%. RŠ = 33cm. RAL 5017. Obračun po m1. Lokacija: Pumparnica PPZ | m1 | 37
5.2. | Nabavka, izrada i postavljanje vertikalnih olučnih cevi Izrada cevi od pocinkovanog čeličnog lima 0.55 mm debljine, preseka 10/10 cm. Pričvrščuje se za zid pomoću kuka obujmica od pljošteg gvožđa na svakih 1.5 - 2.0 m. RŠ =44 cm. RAL 5017. Obračun po m1. Lokacija:Pumparnica PPZ | m1 | 9
6.1. | Izrada i montaža podižućih rolo vrata Izrada i montaža podižućih rolo vrataod čeličnih plastificiranih profila i limova u boji i tonu RAL 5017. Konstrukcija od čeličnih profila, ispuna od punih lamela (termoizolovanih). Vrata snadbeti svim potrebnim okovom i nosećim šinama i konzolama za otvaranje oko gornje horizontalne ose. Otvaranje mehaničkim putem-potezni lanac. U svemu prema šemi bravarije sa predhodnom proverom dimenzija na objektu. Pos.R1: vel. 388/304cm Obračun po kom. Lokacija: Pumparnica PPZ | kom | 1
6.2. | Izrada i montaža dvokrilnih punih metalnih vrata Izrada i montaža podižućih rolo vratasa nadsvetlom od aluminijumskih plastificiranih profila sa termoprekidom. Sve u boji i tonu RAL 9003, sa svim potrebnim okovom (šarke, brava, kvaka). U svemu prema šemi bravarije sa predhodnom proverom dimenzija na objektu. Pos.V1: vel. 199/264 cm Obračun po kom. Lokacija: Pumparnica PPZ | kom | 1
6.3. | Izrada i montaža zastakljenih prozora Izrada i montaža zastakljenih prozora od aluminijumskih plastificiranih profila u sa termoprekidim. Sve uboji i tonu RAL 9003, zastakljeni termopan staklom 4+12+4 mm i svim potrebnim okovom i teleskopskom ručicom. Otvaranje oko gornje horizontalne ose. Izrada u svemu prema šemi bravarije sa predhodnom proverom dimenzija na objektu. Cenom obuhvaćeni i noseći profili za montažu HOP60.60.4. Obračun po kom. Lokacija: Pumparnica PPZ
6.3.1. | Pos. P1: vel. 199/59 cm/fiksno i otvaranje oko hor.ose | kom | 4
6.3.2. | Pos. P2: vel. 199/59 cm/otvaranje oko hor.ose | kom | 4
УКУПНА ВРЕДНОСТ БЕЗ ПДВ-А (у РСД): |  |  |  | 0 |  | ову цену унети у СРМ апликацију
УКУПНА ВРЕДНОСТ СА ПДВ-ОМ (у РСД): |  |  |  | 0
Напомена: -Јединична цена мора да садржи све трошкове који су потребни за извршење предметне услуге -Услуга се врши на основу захтева наведених у Техничком задатку. -Фактурисање услуга ће се вршити према стварно изведеним количинама, а на бази јединичних цена из понуде.
Услови плаћања (захтевани услови су 60 дана након квантитативног и квалитативног пријема Робе/потписивања Записника о извршеној услузи) |  |  |  | Попуњава понуђач
Рок завршетка Пратећих услуга (у календарским данима): |  |  |  | Попуњава понуђач
Гарантни рок за извршене Пратеће услуге: |  |  |  | Попуњава понуђач
Сагласни смо са нацртима Уговорних докумената који су саставни део тендерске документације (ДА/ НЕ): Уколико је одговор НЕ, обавезно доставити ревидиран драфт Уговора са обележеним изменама. |  |  |  | Попуњава понуђач
РОК ВАЖНОСТИ ПОНУДЕ (у календарским данима): *Минимум 120 календарских дана од крајњег рока за доставу понуда |  |  |  | Попуњава понуђач
Име и презиме одговорног лица (потписник Уговора): |  |  |  | Попуњава понуђач
Име и презиме контакт особе: |  |  |  | Попуњава понуђач
Број телефона: |  |  |  | Попуњава понуђач
E-mail адреса: |  |  |  | Попуњава понуђач
ПИБ: |  |  |  | Попуњава понуђач
Матични број: |  |  |  | Попуњава понуђач
a) Овим путем потврђујемо да смо у потпуности сагледали обим посла и да је све захтевано тендерском документацијом садржано у укупној цени.
- ДА
- НЕ (уколико НЕ, напишите образложење)
Потпис:
Датум:
Печат понуђача:
yes
no *write down explanation →