## Sheet1
Red. Br. | Predmer radova LIMARSKO BRAVARSKI RADOVI | Jed mere | Okvirne Količina | Jed. Cena | Ukupno (RSD) | Crtež | Objekat
2 | Nabavka, transport i oblaganje dvovodne krovne konstrukcije tipskim termo panelima Termo paneli izrađeni u dva sloja plastificiranog čeličnog lima sa izolacijom od kamene vune d=80mm između njih. Spoljni lim d=0.6mm, trapezast, približno TR 250-300/35-40. Unutrašnji lim d=0.6mm, plitko profilisan. Boja RAL 9003 sa svim potrebnim vijcima (zavrtnjima) za pričvrščivanje, sa vatrootpornošću od 60min. Obračun po m2. | m2 | 138 |  | 0 | 103-26-01-06-07-05 do 09 | Pumparnica PPZ
| Nabavka, transport i oblaganje fasadnih zidnih površina tipskim termo panelima Termo paneli izrađeni u dva sloja plastificiranog čeličnog lima sa izolacijom od kamene vune d=80mm između njih. Spoljni lim d=0,6mm trapezast plitko profilisan. Unutrašnji lim d=0,6mm plitko profilisan. Boja RAL 9003 sa svim potrebnim vijcima (zavrtnjima) za pričvrščivanje, sa vatrootpornošću od 60min. Obračun po m2. | m2 | 145 |  | 0 | 103-26-01-06-07-05 do 09 | Pumparnica PPZ
3 | Izrada kružnog otvora u zidnom termopanelu za prolaz cevi. Nakon montaže cevi izvršiti zaptivanje ostatka otvora kamenom vunom i postaviti kružne limene rozete. Obračun po komadu
| Ø 150 mm | kom | 2 |  | 0 | 103-26-01-03-04-06 | Pumpranica za slojnu vodu
| Ø 190 mm | kom | 1 |  | 0 | 103-26-01-03-04-06 | Pumpranica za slojnu vodu
| Ø 214 mm | kom | 2 |  | 0 | 103-26-01-03-04-06 | Pumpranica za slojnu vodu
| Ø 300 mm | kom | 3 |  | 0 | 147-23-00-00-01-08 103-26-01-06-07-05 do 09 | Pumpranica HPS Pumparnica PPZ
4 | Nabavka, transport i postavljanje opšavnih limova Postavljanje limova fasade i krova ravnim plastificiranim limom. Koristiti tipske elemente proizvođača lima sa svim potrebnim elementima za pričvršćivanje i zaptivanje. Boja RAL 9003. Obračun po m1.
| a) opšav slemena RŠ = 50 cm | m1 | 23 |  | 0 | 147-23-02-03-04-19 do 24 103-26-01-06-07-05 do 09 | Pumparnica PPZ
| b) opšav spoja na kalkanu krovnog pokrivača i kalkanske zidne obloge RŠ = 50 cm | m1 | 14.72 |  | 0 | 103-26-01-06-07-05 do 09 | Pumparnica PPZ
| c) opšav donje ivice fasade RŠ =30 cm | m1 | 14.72 |  | 0 | 103-26-01-06-07-05 do 09 | Pumparnica PPZ
| d) opšav spoja ugla vertikalne fasadne obloge RŠ=50 cm | m1 | 14.72 |  | 0 | 103-26-01-06-07-05 do 09 | Pumparnica PPZ
| Nabavka, transport i postavljanje opšavnih limova otvora na fasadi ravnim plastificiranim čeličnim ili Al limom. Koristiti tipske elemente proizvođača fasadnih obloga sa svim potrebnim elementima za pričvršćivanje. Boja RAL 9003. Obračun po m1. |  |  |  |  | 103-26-01-06-07-05 do 09 | Pumparnica PPZ
| a) Prozorska okapnica RŠ=15cm | m1 | 20.7 |  | 0 | 103-26-01-06-07-05 do 09 | Pumparnica PPZ
| b) Opšav prozora RŠ=12-20cm | m1 | 25.3 |  | 0 | 103-26-01-06-07-05 do 09 | Pumparnica PPZ
| c) Opšav rolo vrata RŠ=30cm | m1 | 10.4075 |  | 0 | 103-26-01-06-07-05 do 09 | Pumparnica PPZ
| d) Opšav rolo vrata RŠ=30cm | m1 | 11.615 |  | 0 | 103-26-01-06-07-05 do 09 | Pumparnica PPZ
| d) Opšav vrata RŠ=12-20cm | m1 | 7.245 |  | 0 | 103-26-01-06-07-05 do 09 | Pumparnica PPZ
| Nabavka, izrada i montaža opšavnih limova RŠ=1cm | m1 | 50 |  | 0
5 | Nabavka, izrada i montaža horizontalnih olučnih cevi Izrada ceviod pocinkovanog čeličnog lima 0.55 mm debljine, širine 10 cm. Postavljanje oluka je na metalne kuke od pljošteg gvožđa. Formirati pad prema vertikalama od 0.5%. RŠ = 33cm. RAL 5017. Obračun po m1. | m1 | 37.49 |  | 0 | 103-26-01-06-07-05 do 09 | Pumparnica PPZ
| Nabavka, izrada i postavljanje vertikalnih olučnih cevi Izrada cevi od pocinkovanog čeličnog lima 0.55 mm debljine, preseka 10/10 cm. Pričvrščuje se za zid pomoću kuka obujmica od pljošteg gvožđa na svakih 1.5 - 2.0 m. RŠ =44 cm. RAL 5017. Obračun po m1. | m1 | 8.625 |  | 0 | 103-26-01-06-07-05 do 09 | Pumparnica PPZ
6 | Izrada i montaža podižućih rolo vrata Izrada i montaža podižućih rolo vrataod čeličnih plastificiranih profila i limova u boji i tonu RAL 5017. Konstrukcija od čeličnih profila, ispuna od punih lamela (termoizolovanih). Vrata snadbeti svim potrebnim okovom i nosećim šinama i konzolama za otvaranje oko gornje horizontalne ose. Otvaranje mehaničkim putem-potezni lanac. U svemu prema šemi bravarije sa predhodnom proverom dimenzija na objektu. Pos.R1: vel. 388/304cm Obračun po kom. | kom | 1 |  | 0 | 103-26-01-06-07-05 do 09 | Pumparnica PPZ
| Izrada i montaža dvokrilnih punih metalnih vrata Izrada i montaža podižućih rolo vratasa nadsvetlom od aluminijumskih plastificiranih profila sa termoprekidom. Sve u boji i tonu RAL 9003, sa svim potrebnim okovom (šarke, brava, kvaka). U svemu prema šemi bravarije sa predhodnom proverom dimenzija na objektu. Pos.V1: vel. 199/264 cm Obračun po kom. | kom | 1 |  | 0 | 103-26-01-06-07-05 do 09 | Pumparnica PPZ
| Izrada i montaža zastakljenih prozora Izrada i montaža zastakljenih prozora od aluminijumskih plastificiranih profila u sa termoprekidim. Sve uboji i tonu RAL 9003, zastakljeni termopan staklom 4+12+4 mm i svim potrebnim okovom i teleskopskom ručicom. Otvaranje oko gornje horizontalne ose. Izrada u svemu prema šemi bravarije sa predhodnom proverom dimenzija na objektu. Cenom obuhvaćeni i noseći profili za montažu HOP60.60.4. Obračun po kom. |  |  |  |  | 103-26-01-06-07-05 do 09 | Pumparnica PPZ
| Pos. P1: vel. 199/59 cm/fiksno i otvaranje oko hor.ose | kom | 4 |  | 0 | 103-26-01-06-07-05 do 09 | Pumparnica PPZ
| Pos. P2: vel. 199/59 cm/otvaranje oko hor.ose | kom | 4 |  | 0 | 103-26-01-06-07-05 do 09 | Pumparnica PPZ