## S-2100
POSTROJENJE / FACILITY S-2100
Red. Broj ------ SER. NO. | FLUID | Vrsta fluida ------ Fluid type A-auxiliary M-main | Broj linije ------ LINE No. | Veličina linije ------ LINE SIZE | DN | Klasa linije ------ LINE CLASS | PRUŽANJE cevovoda ------ LINE ORIGIN & TERMINATION |  | RADNI ------ OPERATING |  | IZOLACIJA ------ INSULATION |  | Prateće grejanje ------ Attached heating Y/N |  | Specifikacija |  | Napomena ------ NOTE
[7 empty] | OD ------ FROM | DO ------ TO | TEMP. ºC | PRITISAK PRESSURE (kg/cm²g) | TIP ------ TYPE | DEBLJINA ------ THICKNESS | DA/NE | Dimenzija grejanja (mm) | duzina (m) | spoljašnji prečnik OD (mm)
97 | LIGHT GAS OIL |  | PM-15 | 14"/16" | 350/400 | H15 | DA-2101 | GA-2106 | 290 | 5 |  |  | DA |  | 47
98 | LIGHT GAS OIL |  | PM-16 | 14" |  | H15 | DA-2101 | PM-15-16" | 290 | 5 |  |  | DA |  | 2
99 | LIGHT GAS OIL |  | PM-17 | 16" |  | H15 | PM-15-16" | GA-2106 | 290 | 5
100 | LIGHT GAS OIL |  | PM-18 | 16" |  | H15 | PM-15-16" | GA-2106 S | 290 | 5
101 | LIGHT GAS OIL |  | PM-19 | 14" | 350 | H30 | GA-2106 | PM-21-14" | 290 | 11 |  |  | DA |  | 4.5
102 | LIGHT GAS OIL |  | PM-20 | 14" | 350 | H30 | GA-2106 S | PM-21-14" | 290 | 11 |  |  | DA |  | 4.5
103 | LIGHT GAS OIL |  | PM-21 | 14" |  | H30 | GA-2106 S | HEAT EXCH. GROUP 2 | 290 | 11
104 | LIGHT GAS OIL |  | PM-22 | 10" | 250 | H30 | PM-21-14" | EA-2106 A | 290 | 11 |  |  | DA |  | 10
105 | LIGHT GAS OIL |  | PM-23 | 10" |  | H30 | PM-21-14" | EA-2106 B | 290 | 11
106 | LIGHT GAS OIL |  | PM-24 | 10" |  | C30 | EA-2106 A | PM-26-14" | 231 | 11 |  |  | DA |  | 9
107 | LIGHT GAS OIL |  | PM-25 | 10" |  | C30 | EA-2106 B | PM-26-14" | 231 | 11 |  |  | DA |  | 9
108 | LIGHT GAS OIL |  | PM-26 | 14" |  | C15 | PM-24-10" PM-25-10" | EA-2113 | 231 | 11 |  |  | DA |  | 22
109 | LIGHT GAS OIL |  | PM-27 | 14" |  | C15 | EA-2113 | COLUMN DA-2101 | 200 | 11 |  |  | DA |  | 60
110 | LIGHT GAS OIL |  | PM-28 | 10" |  | C15 | PM-27-14" | DA-2101 | 200 | 11 |  |  | DA |  | 4
111 | LIGHT GAS OIL |  | PM-29 | 10" |  | C15 | PM-27-14" | DA-2101 | 200 | 11 |  |  | DA |  | 4
112 | LIGHT GAS OIL |  | PM-30 | 12" |  | H15 | PM-15-16" | DA-2104 | 290 | 5 |  |  | DA |  | 27
113 | LIGHT GAS OIL |  | PM-31 | 12" |  | H15 | DA-2104 | PUMPS GA-2107 A,S | 273 | 5 |  |  | DA |  | 8
114 | LIGHT GAS OIL |  | PM-32 | 12" |  | H15 | PM-31-12" | GA-2107 A | 273 | 5 |  |  | DA |  | 4.5
115 | LIGHT GAS OIL |  | PM-33 | 12" |  | H15 | PM-31-12" | GA-2107 S | 273 | 5 |  |  | DA |  | 4.5
116 | LIGHT GAS OIL |  | PM-34 | 12" |  | C15/H15 | PM-31-12" | GA-2107 B | 273 | 5 |  |  | DA |  | 7
117 | LIGHT GAS OIL |  | PM-35 | 8" |  | H15 | GA-2107 A | PM-38-8" | 273 | 7 |  |  | DA |  | 2
118 | LIGHT GAS OIL |  | PM-36 | 8" |  | H15 | GA-2107 S | PM-38-8" | 273 | 10 |  |  | DA |  | 2
119 | LIGHT GAS OIL |  | PM-37 | 8" |  | H15 | GA-2107 B | PM-38-8" | 273 | 10 |  |  | DA |  | 6
120 | LIGHT GAS OIL |  | PM-38 | 8" |  | H15 | PUMPS GA-2107 A,S,B | EA-2110 | 273 | 10 |  |  | DA |  | 35
121 | LIGHT GAS OIL |  | PM-39 | 8" |  | C15 | EA-2110 | DA-2105 | 180 | 10 |  |  | DA |  | 49
123 | LIGHT GAS OIL |  | PM-41 | 8" |  | C15 | PM-39-8" | PM-40-12" | 180 | 10 |  |  | DA |  | 13
124 | LIGHT GAS OIL |  | PM-42 | 8" |  | C15/H15 | PM-37-8" | EA-2103 | 180 | 10 |  |  | DA |  | 20

## S-2200
POSTROJENJE / FACILITY S-2200
Red. Broj ------ SER. NO. | FLUID | Vrsta fluida ------ Fluid type A-auxiliary M-main | Broj linije ------ LINE No. | Veličina linije ------ LINE SIZE | Materijal | PRUŽANJE cevovoda ------ LINE ORIGIN & TERMINATION |  | RADNI ------ OPERATING |  | ISPITNI ------ TEST | IZOLACIJA ------ INSULATION |  | Prateće grejanje ------ Attached heating Y/N |  | Specifikacija |  | Napomena ------ NOTE
[6 empty] | OD ------ FROM | DO ------ TO | TEMP. ºC | PRITISAK PRESSURE (kg/cm²g) | PRITISAK PRESSURE (kg/cm²g) | TIP ------ TYPE | DEBLJINA ------ THICKNESS | DA/NE | Dimenzija grejanja (mm) | duzina (m) | spoljašnji prečnik OD (mm)
206 | TVPU M.R. | DN400 | 103/1 | Ø 426 X 10 | CT 20 | DA-2201 | GA-2203 A/B | 232 | 1,78 | 2.7 | DA | 100 | DA | 2x21,3 | 100 | 426
207 | TVPU M.R. | DN300 | 103/2 | Ø 325 X 8 | CT 20 | GA-2203 A/B | EA-2201 A/B | 232 | 8,8 | 11 | DA | 100 | DA | 2x21,3 | 13.35 | 325 | elv +2,3
208 | TVPU M.R. | DN200 | 103/2 | Ø 219 x 7 | CT 20 | GA-2203 A/B | EA-2201 A/B | 22 | 8,8 | 11 | DA | 100 | DA | 2x21,3 | 19.2 | 219 | elv+3,6
209 | TVPU M.R. | DN300 | 103/2 | Ø 325 X 8 | CT 20 | GA-2203 A/B | EA-2201 A/B | 232 | 8,8 | 11 | DA | 100 | DA | 2x21,3 | 30.9 | 325 | elv+7,2
216 | TVPU | DN250 | 104/1 | Ø 273 x 8 | CT 20 |  |  | 280 | 10,3 | 13 | DA | 100 | DA | 2x21,3 | 22 | 273 | elv +2,3
217 | TVPU | DN200 | 104/2 | Ø 219 x 7 | CT 20 | GA-2204 A/B | EA-2202 A/B | 280 | 10,3 | 13 | DA | 100 | DA | 2x21,3 | 37 | 219 | elv +0,34, elv+4,81
218 | TVPU | DN100 | 104/2 | Ø 108 X 4 | CT 20 | GA-2204 A/B | EA-2202 A/B | 280 | 10,3 | 13 | DA | 100 | DA | 2x21,3 | 20 | 108 | elv +0,34, elv+2,81
219 | TVPU | DN150 | 104/2 | Ø 159 X 4 | CT 20 | FRC-2209 |  | 280 | 10,3 | 13 | DA | 100 | DA | 2x21,3 | 4 | 159
220 | TVPU | DN200 | 104/3 | Ø 219 x 7 | CT 20 | EA-2202 A/B | EA-2203 A/B/C | 210 | 10,3 | 13 | DA | 100 | DA | 2x21,3 | 20 | 219 | elv+15
221 | TVPU | DN100 | 104/3 | Ø 108 X 4 | CT 20 | EA-2202 A/B | EA-2203 A/B/C | 210 | 10,3 | 13 | DA | 100 | DA | 2x21,3 | 8 | 108 | elv+16,66
222 | TVPU | DN50 | 104/3 | Ø 57 X 3,5 | CT 20 | EA-2202 A/B | EA-2203 A/B/C | 210 | 10,3 | 13 | DA | 100 | DA | 2x21,3 | 39 | 57 | elv+16,66
234 | GUDRON | DN400 | 107/1 | Ø 426 X 12 | 15 X 15 M | DA-2201 | GA-2206 A/B | 374 | 0 | 2 | DA | 100 | DA | 2x21,3 | 67 | 406 | elv+5,6 | ASTM
235 | GUDRON | DN300 | 107/2 | Ø 325 X 8 | 15 X 15 M | GA-2206 A/B | EA-2201 A-D | 374 | 21,4 | 27 | DA | 100 | DA | 2x21,3 | 50 | 323.9 |  | ASTM
236 | GUDRON | DN150 | 107/2 | Ø 159 X 6 | 15 X 15 M | GA-2206 A/B | EA-2204 A-D | 374 | 21,4 | 27 | DA | 100 | DA | 2x21,3 | 30 | 159 |  | ASTM
237 | GUDRON | DN300 | 107/3 | Ø 325 X 8 | 15 X 15 M | EA-2204 A/D | EA-2208A-D | 274 | 18 | 22.5 | DA | 100 | DA | 2x21,3 | 120 | 325 | elv+9,5
238 | GUDRON | DN300 | 107/4 | Ø 325 X 8 | 15 X 15 M | EA-2208 | EA-2209 | 220 | 18 | 22.5 | DA | 100 | DA | 2x21,3 | 52 | 325 | elv+1,5
249 | GUDRON | DN300 |  | Ø 325 X 8 | 15 X 15 M | EA-2209 | EA-2211 | 210 | 18 | 22.5 | DA | 100 | DA | 2x21,3 | 50 | 325
250 | GUDRON | DN300 |  | Ø 325 X 8 | 15 X 15 M | EA-2211 | BL | 210 | 18 | 22.5 | DA | 100 | DA | 2x21,3 | 70 | 325

## Manipulacija
POSTROJENJE / FACILITY MANIPULACIJA
Red. Broj ------ SER. NO. | FLUID | Vrsta fluida ------ Fluid type A-auxiliary M-main | Broj linije ------ LINE No. | Veličina linije ------ LINE SIZE | Klasa linije ------ LINE CLASS | PRUŽANJE cevovoda ------ LINE ORIGIN & TERMINATION |  | RADNI ------ OPERATING |  | IZOLACIJA ------ INSULATION |  | Prateće grejanje ------ Attached heating Y/N |  | Specifikacija |  | Napomena ------ NOTE
[6 empty] | OD ------ FROM | DO ------ TO | TEMP. ºC | PRITISAK PRESSURE (kg/cm²g) | TIP ------ TYPE | DEBLJINA ------ THICKNESS | DA/NE | Dimenzija grejanja (mm) | duzina (m) | spoljašnji prečnik OD (mm)
1 | P | SN | 1253 | 12” | A2A | S-2200 | FB-0809 |  |  | T | 150 | DA | 2x21,3
2 | P | SN | 1211 | 12” | A2A | S-2200 | FB-0809 |  |  | T | 150 | DA | 2x21,3
3 | P | SN | 2016 | 12" | A4A | S-2200 | FB-0809 |  |  | T | 150 | DA | 2x21,3
4 | P | SN | 1144 | 6" | A4A | S-2200 | FB-0809 |  |  | T | 150 | DA | 2x21,3
5 | P | SN | 1253 | 12" | A4A | S-2200 | S-0250 |  |  | T | 150 | DA | 2x21,3
6 | P | SN | 5001 | 10” | A4A | S-2200 | S-0250 |  |  | T | 150 | DA | 2x21,3