## Sheet1
ТЕХНИЧКИ ЗАДАТАК /TECHNICAL SPECIFICATION
за набавку материјално-техничких ресурса / for the procurement of material and technical resources
Технички захтев за набавку : / Technical requirement for procurement of :
Р.бр. / Number | Технички опис | English Description | Техничке карактеристике / Technical characteristics | Стандард / Standard | JM /Unit of measure | Обавезујућа количина / Obligatory quantity | Необавезујућа количина / Non-obligatory quantity | ИД-НИС идент. Број / ID number | Захт.за набав. (ЗЗН) / Purchase Requisition Number | * Сертификат / Certificates | Цртеж / Illustration
1 | PUMPA GASNA JEDNOSTRANA 250BAR ZA GLIKOL | ON-STAGE GAS PUMP 250BAR GLIKOL | NAMENA / Purpose: Cirkulacija trietilenglikola (TEG)/ Triethylene glycol circulation RADNI FLUID / Working Fluid: trietilenglikol/ Triethylene glycol ANGAŽOVANJE / Workload: 24/7 PRISUTNE ABRAZIVNE ČESTICE / Abrasive particles: ne / no LOKACIJA,AMBIJETALNA TEM PERAURA / Ambient temperature : -30 /+45 °C ZONA OPASNOSTI / Ex Zone : II 2G EX h IIB T3 Gb RADNA TEMPERATURA FLUIDA / Fluid tempe rature: 120- 180°C KINEMATSKA VISKOZNOST NA RADNOJ TEMPERATURI / Kinematic viscosity on working temperature : mm2/s 2,6 PRITISAK USISNI / Suction pressure : bar(G) 0,01 PRITISAK DIFERENCIJALNI (max) / Diferential pressure : bar 245,5 NAPON PARE NA RADNOJ TEMPERATURI / Vapor tension at working temperature :bar max 0,08 KONSTRUKCIJA PUMPE PREMA / Pump construction in accordance to: ISO/EN/DIN/API/GOST. Jedan od ponuđenih / One of mentioned standards ZAPTIVANJE PUMPE PREMA / Pump sealing in accordance to: ISO/E N/DIN/API. Jedan od ponuđenih / One of mentioned standards ORIJENTACIJA PUMPE / Pump orientation : Horizontalna / Horizontal "Protok (maksimalni) / Flow (max): 875 l/h Prečnik klipa / Plunger diameter : 2“ / 50,8mm Broj hodov a u minutu / Number of strokes per minute: 1-60 Regulacija dužine hoda / Stroke lenght regulation : ručno / by hand Maksimalni dozvoljeni radni pritisak / Maximum allowed working pressure: 250bar Maksimalni dozvoljeni pogonski pritisak / Maximum allowed instrumental pressure: 13,7bar Maksimalna dozvoljena temperatura / Maximum allowed temperature: 250°C Podešavanje sigurnosnog ventila / Safety valve set at: 60 bar otvaranje/open, 54 bar zatvaranje/close Priključci/ Connections: 1/2""NPT-m Dokumentacija koja se zahteva od isporučioca//Documenation that is required from vendor: Sklopni crtež sa sastavnicom/ General arangement drawing Lista rezervnih delova za preventivno i korektivno održavanje pumpi prema preporuci proizvođača/ Spare parts list for preventive and corrective maintenance Uputstvo za montažu, rad i održavanje sa naznačenom periodikom preventivnih pregleda/ User manual for motage, operation and maintenance with noted prevetive maintenance Sertifikati, protokoli i izveštaji o izvršenim ispitivanjima, ispitivanje performansi/ Certificates, protocols and reports for conducted tests, performance test Isporučilac opreme treba da definiše obim servisa i vremenski interval izvođenja istog na osnovu preporuke proizvođača opreme/ Supplier must define scope of service and time interval for pump maintenance based of pump manufactrurer recomendations. Obim isporuke / Scope of delivery: Pumpa, pripremna grupa za gas, U ponudu uključiti delove za START UP, dokumentacija, ulje za puštanje u rad // Pump, gas preparation group, / Include spare parts for pump START UP, documentation, lubrication for start up FAT sa prisustvom (2 osobe) // FAT for 2 persons SAT na lokaciji ugradnje pumpe u AP Vojvodini// SAT on site in AP Vojvodina Garancija 2 god // Warranty 2 years U obavezi isporučioca opreme je da u garantnom roku ima odgovarajuće, potrebne količine rezervnih delova za slučaj otkaza ili potrebe za popravkom opreme Supplier must have appropriate and required number of spare parts in case of pump malfunction during warranty period." |  | KOM | 4 |  | 7025670 | 10506378/260 | A1;A2;A3.3.;B1;B2;C2;E1;E10;E2;E3;E4;F1;F10;F3;F6;F7;F8;F9
2 | PUMPA CENTRIFUGALNA NGS 4X5 | CENTRIFUGAL PUMP NGS 4X5 | PUMPA CENTRIFUGALNA NGS 4X5 ili ekvivalent/CENTRIFUGAL PUMP NGS 4X5 or equivalent Radne karakteristike prema priloženoj krivoj, def inisanoj snazi elektromotora i veličini radnog kola Snaga/Power: 35 kW; Usis / Inlet: 5" , ANSI 150 Potis / Outlet: 4", ANSI 150 Klasa efikasnosti/Efficiency: IE3 Broj obrtaja/RPM: 2910 o/min; ATEX: II 2G Exd II C T4 Gb Zaptivanje/Seal: Mehanički zaptivač/Mechanical seal Lokacija / Location: na otvorenom / outdoors Obim isporuke: Skid, pumpa, spojnica, elektromotor OPŠTI TEHNIČKI PODACI I ZAHTEVI PREMA ISPORUČIOCU // General technical data and supplier requirements • Pumpu isporučiti zajedno sa elektromotorom i prenosnikom snage - montirano i povezano // Deliver the pump together with the electric motor and coupling - mounted and connected • Isporučilac će u ponudi obavezno navesti garantni period, dinamiku i obim servisa u garantnom periodu. Vreme odziva u garantnom periodu u slučaju kvara ne sme biti veće od 48h. Minimalan garantni period je 12 meseci. Isporučilac je dužan da ponudom obuhvati i servisno održavanje u garantnom periodu. // In the offer, the supplier must specify the warranty period, dynamics and scope of service during the warranty period. The response time in the warranty period in case of failure must not exceed 48 hours. The minimum warranty period is 12 months. The supplier is obliged to include service maintenance in the warranty period with the offer. • Isporučilac će bezuslovno omogućiti naručiocu, ili od njega ovlašćenom predstavniku, inspekcijski nadzor kao i uvid u stanje proizvodnje i stepen gotovosti u skladu sa ugovorom , kao i prisustvo završnim ispitivanjima pumpe. // The supplier will unconditionally allow the costumer, or his authorized representative, inspection supervision as well as insight into the state of production and degree of completion in accordance with the contract, as well as attendance at the final test of the pump. • Isporučilac mora biti u mogućnosti da obezbedi puštanje u rad od strane svojih ovlašćenih predstavnika prilikom prvog starta pumpnog agregata u NIS a.d. // The supplier must be able to ensure commisioning by its authorized representatives during the first start up of the pump unit in NIS a.d. • U slučaju kvara isporučene opreme u garantom roku, koji ne može da se sanira na licu mesta, rok za otklanjanje kvara je maksimalno 15 kalendarskih dana. // In the event of a failure of the delivered equipment within the warranty period, which cannot be repaired on the spot, the deadline for eliminating the failure is a maximum of 15 calendar days. • Domaći Ex reatest za elektromotor i pumpu// Ex retest for the electric motor and pump in Serbia • Usaglasiti GA pre izrade pumpe sa investitorom // Coordinate GA before building the pump with the investor. • U ponudu uključiti delove za START UP // Include spare parts for pump START UP. DOKUMENATA KOJA SE ZAHTEVAJU OD ISPORUČIOCA U PROCEDURI NABAVKE // DOCUMENTS REQUIRED FROM THE SUPPLIER IN THE PROCUREMENT PROCEDURE: • SKLOPNI CRTEZ SA SASTAVNICOM // ASSEMBLY DRAWING WITH COMPONENTS • TIPIČNI CRTEŽI DETALJA ZA MONTAŽU // TYPICAL DRAWING OF DETAILS FOR ASSEMBLY • TEHNIČKE KRIVE // TECHNICAL CURVES • CRTEŽ ZAPTIVNOG PAKOVANJA SA SASTAVNICOM // DRAWING OF SEAL WITH COMPONENTS • PRENOSNIK SNAGE – TEHNIČKI CRTEŽ // COUP LING - TECHNICAL DRAWING • LISTA REZ DEL. ZA START I DVOGODIŠNJE ODRŽAVANJE sa pojedinačnim cenama za svaki deo // Spare parts list for start up and two year maintenance with individual prices for each part • REFERENC LISTA - mnimalno tri reference na isporuci centrifugalnih pumpi u poslednje dve godine // Reference list - at least three references on the delivery of centrifugal pumps in the last two years • LISTA PRIMENJENIH STANDARDA I PROPISA RELEVANTNIH ZA IZRADU I MONTAŽU // LIST OF APPLIED STANDARDS AND REGULATIONS RELEVANT TO MANUFACTURING AND ASSEMBLY • DEFINISAN GARANTNI PERIOD // DEFINED WARRANTY PERIOD |  | KOM | 1 |  | 7034614 | 10506378/110 | A1;A2;A3.1.;A3.3.1.;B1;B2;C2;E1;E2;E3;E4;F1;F2;F7;F8;F9
3 | PUMPA GASNA DVOSTRANA ZA GLIKOL | TWO-STAGE GAS PUMP FOR TRIETILENGLYCOL | NAMENA / Purpose: Cirkulacija trietilenglikola (TEG)/ Triethylene glycol circulation RADNI FLUID / Working Fluid: trietilenglikol/ Triethylene glycol ANGAŽOVANJE / Workload: 24/7 PRISUTNE ABRAZIVNE ČESTICE / Abrasive particles: ne / no LOKACIJA,AMBIJETALNA TEMPERAURA / Ambient temperature : -30 /+45 °C ZONA OPASNOSTI / Ex Zone : II 2G EX h IIB T3 Gb RADNA TEMPERATURA FLUIDA / Fluid temperature: 120- 180°C KINEMATSKA VISKOZNOST NA RADNOJ TEMPERATURI / Kinematic viscosity on working temperature : mm2/s 2,6 PRITISAK USISNI / Suction pressure : bar(G) 0,05 - 0,15 PRITISAK DIFERENCIJALNI (max) / Diferential pressure : bar 245,5 NAPON PARE NA RADNOJ TEMPERATURI / Vapor tension at working temperature :bar max 0,08 KONSTRUKCIJA PUMPE PREMA / Pump construction in accordance to: ISO/EN/DIN/API/GOST. Jedan od ponuđenih / One of mentioned standards ZAPTIVANJE PUMPE PREMA / Pump sealing in accordance to: ISO/EN/DIN/API. Jedan od ponuđenih / One of mentioned standards ORIJENTACIJA PUMPE / Pump orientation: Horizontalna / Horizontal Protok (maksimalni) / Flow (max): 1750 l/h Prečnik klipa / Plunger diameter : 2“ / 50,8mm Broj hodova u minutu / Number of strok es per minute: 1-60 Regulacija dužine hoda / Stroke lenght regulation : ručno / by hand Maksimalni dozvoljeni radni pritisak / Max imum allowed working pressure: 250bar Maksimalni dozvoljeni pogonski pritisak / Maximum allowed instrumental pressure: 13,7bar Maksimalna dozvoljena temperatura / Maximum allowed temperature: 250°C Podešavanje sigurnosnog ventila / Safety valve set at: 60 bar otvaranje/open, 54 bar zatvaranje/close Priključci/ Connections: 1/2"NPT-m Dokumentacija koja se zahteva od isporučioca//Documenation that is required from vendor: Sklopni crtež sa sastavnicom/ General arangement drawing Lista rezervnih delova za preventivno i korektivno održavanje pumpi prema preporuci proizvođača/ Spare parts list for preventive and corrective maintenance Uputstvo za montažu, rad i održavanje sa naznačenom periodikom preventivnih pregleda/ User manual for motage, operation and maintenance with noted prevetive maintenance Sertifikati, protokoli i izveštaji o izvršenim ispitivanjima, ispitivanje performansi/ Certificates, proto cols and reports for conducted tests, performance test Isporučilac opreme treba da definiše obim servisa i vremenski interval izvođenja istog na osnovu preporuke proizvođača opreme/ Supplier must define scope of service and time interval for pump maintenance based of pump manufactrurer recomendations. Obim isporuke / Scope of delivery: Pumpa, pripremna grupa za gas, set rezervnih delova za start up , dokumentacija, ulje za puštanje u rad // Pump, gas preparation group, set of spare parts for start up, documentation, lubrication for start up FAT sa prisustvom (2 osobe) // FAT for 2 persons SAT na lokaciji ugradnje pumpe u AP Vojvodini// SAT on site in AP Vojvodina Garancija 2 god // Warranty 2 years U obavezi isporučioca opreme je da u garantnom roku ima odgovarajuće, potrebne količine rezervnih delova za slučaj otkaza ili potrebe za popravkom opreme Supplier must have appropriate and required number of spare parts in case of pump malfunction during warranty period. |  | KOM | 3 |  | 7034612 | 10506378/270 | A1;A2;A3.3.;B1;B2;C2;E1;E10;E2;E3;E4;F1;F10;F3;F7;F8;F9
Прилози /посебни технички захтеви (дозвољена одступања, специфична паковања): / Attachmenrts /special technical requirements (allowed deviations, specific packaging):
Потребни документи / референтна листа: / Required documents/ Reference List:
A.Извештаји о испитивању производа (хемијски састав, механичке особине, физичко - хемијске особине): / Product Test Reports (chemical composition, physical and chemical characteristics):
1 | Документација у складу са SRPS EN 10204/3.1 / Documentation in accordance with SRPS EN 10204/3.1
2 | Документација у складу са SRPS EN 10204/3.2 / Documentation in accordance with SRPS EN 10204/3.2
3 | Извештај о испитивању механичких особина / Mechanical properties test report
3.1. | Визуелна и димензиона контрола / Visual and dimensional inspection
3.2. | Испитивања без разарања (ИБР) / Non Destructive Testing (NDT)
3.2.1. | Радиографија / Radiography
3.2.2. | Ултразвучни тест / Ultrasound
3.2.3. | Магнетно / Magnetic particle test
3.2.4. | Пенетранти/ Penetrants
3.3. | Тест притиска / Pressure test
3.3.1. | Хидротест / Hydrstatic otest
3.3.2. | Пнеуматски тест / Pneumatic test
4 | Извештај о испитивању хемијског састава / Chemical properties test report
5 | Извештај о испитивању физичко-хемијских особина / Physical and chemical properties test report
6 | Сертификат о анализи / CoA-Certificate of Analysis
B. Сертификати о примењеним системима менаџмента: / Certificates for applied management systems:
1 | ISO 9001
2 | ISO 14001
3 | ISO 17025
4 | ISO 45001
5 | ISO 50001
C. Сертификати о квалитету производње: / Production quality certificates:
1 | API
2 | EN
3 | ANSI
4 | GOST
5 | DIN
6 | INTI
*Инструкција аутору: Уколико технички одговара више стандарда о квалитету производње, потребно је укључити све одговарајуће сертификате у техничком задатку
D. Други сертификати: / Other certificates:
1 | Спецификација материјала / Material specification
2 | Сертификат о пореклу производа / Certificate of origin
E. Техничка документација: / Technical documents:
1 | EX сертификати / EX certificates
2 | Каталог са бројевима резервних делова / Spare parts catalogue
3 | Упутство за употребу (на српском) / Instruction manual (in Serbian)
4 | Упутство за одржавање (на српском) / Maintenance instructions (in Serbian)
5 | Упутство за транспорт (на српском) / Transport instructions (in Serbian)
6 | Упутство за складиштење (на српском) / Storage instructions (in Serbian)
7 | SDS (безбедносни лист, на српском) / MSDS (Material Safety Data Sheet, in Serbian)
8 | Листа података / Data list
9 | TDS (техничка информација) / TDS (technical information)
10 | Уверење, којим произвођач потврђује да су на уређају за рад примењене прописане мере заштите на раду / Manufacturer's certificate confirming that prescribed occupational safety measures have been applied on the device
11 | Сертификати о успешности производа / Product success certificate
12 | Потврда о REACH регистрацији / REACH registation certificate
13 | Биоцидни производ (неопходна документација: подаци о идентитету биоцидног производа, активне супстанце и друге супстанце садржане у биоцидном производу; подаци о произвођачу биоцидног производа; подаци о предвиђеном начину коришћења; подаци о ефикасности, класификацији, обележавању и паковању, као и подаци о ризику на здравље људи и животиња и животну средину и мерама за смањење ризика
F. Други захтеви: / Other requirements:
1 | Гаранција / гарантни период / Warranty/warranty period
2 | Век трајања / Work life span
3 | Потрошња енергента током експлоатације (нпр. природни гас, електрична енергија) / Energy source consumption during exploatation (e.g. natural gas, electrical energy)
4 | Потрошња медијума помоћног система (нпр пара, вода, компримовани ваздух) и потрошних материјала / Consumption of support system medium (e.g. steam, water, compressed air)
5 | Паковање производа / Packaging
6 | Резервни делови за експлоатацију за 2 године / Operational spare parts for 2 years
7 | Листа резервних делова који су неопходни као хаваријске залихе / List of critical (emergency) spare parts required to be stored on site for acceptable repair time
8 | Инспекција у току производње, пред испоруку / Factory Acceptance Test (FAT)
9 | Инспекција након уградње, пред пуштање у рад / Site Acceptance Test (SAT)
10 | Обука оператера / Operator training
11 | У случају да добављач има INTI сертификат опреме или МТР, потребно је да га достави
Захтеви за пријемну контролу / план контролисања / Requirements for acceptance testing / Inspection plan
Контакт тех.лице за пријемну контролу: / Contact technical person responsible for acceptance testing:
HSE aspekt: / HSE aspekt:
1.Контак лице саветника за хемикалије Блока наручиоца
2.Контакт лице HSE лице Блока наручиоца
Енергетска ефикасност: / Energy efficiency:
Напомена: • Није дозвољено навођење произвођача (осим ако је таква спецификација оправдана са становишта предмета уговора), • Није дозвољено наводити вредност буџета, • Уколико Тендерска документација, укључујући и техники део тендерске документације, садржи поверљиве податке Друштва, не може се доставити трећим лицима, уколико са њима није преходно потписан уговор о поверљивости у складу са стандардима Друштва • Уколико технички захтев има утицаја на заштиту пословних података, односно, уколико уноси нови или мења постојећи начин приступа подацима, рада са подацима, њихове обраде или архивирања, неопходно је у технички захтев унети информацију о мерама заштите које се предвиђају.
| Наручилац | [6 empty] | Сагласан
| ............................................ | [6 empty] | ............................................
| Име и презиме | [6 empty] | Име и презиме