## Лист1
Прилог 1 Стандарда SD-07.02.09: Набавка non bulk, верзија 15.0
Р.бр. | Технички опис | English Description | Техничке карактеристике / Technical characteristics | Стандард / Цртеж | JM /Unit of measure | Количина | ИД-НИС идент. број | Захт.за набав. (ЗЗН) | * Сертификат
1 | Regulacioni VENTIL tip ET, size 30, SA AKTUATOROM 657, konekcija CL600RF 1.5 incha, sa digitalnim pozicionerom DVC6200, normalno otvoren | Control valve ET size 30, Actuator 657 with positioner DVC6200, Connection Flange CL600RF 1.5 inch, normaly open | Regulacioni ventil ET veličina 30, sa aktuatorom 657 i pozicionerom DVC6200, normalno otvoren, konekcija CL600RF 1,5 incha, pritisak napajanja do max. 75 psi ATEX RESERTIFIKAT ZA REPUBLIKU SRBIJU / ATEX certificate and recertificate for Republic of Serbia |  | kom | 1 | 6160277 |  | ATEX RESERTIFIKAT ZA REPUBLIKU SRBIJU / ATEX certificate and recertificate for Republic of Serbia
Прилози /посебни технички захтеви (дозвољена одступања, специфична паковања): / Attachmenrts /special technical requirements (allowed deviations, specific packaging):
Actuation sa dijafragmom Spring-return linear - normano otvoren Kontrola pozicije ventila: digitalni kontroler DVC6200 Certifications SIL capable, ATEX, CUTR, PED Operating Temperature od -30 do +80 Control Type On/Off Throttling Valve diameter 1.5 incha Connection flange 1.5in CL600RF Power Source Pneumatic Size 30
Потребни документи / референтна листа: / Required documents/ Reference List:
Potrebno je dostaviti kalibracione liste etaloniranja manometara