## Образац понуде
ОБРАЗАЦ ПОНУДЕ
Техничка опрема и алати
НАЗИВ И СЕДИШТЕ ПОНУЂАЧА |  |  |  | ПОПУЊАВА ДОБАВЉАЧ
БРОЈ ПОНУДЕ |  |  |  | ПОПУЊАВА ДОБАВЉАЧ
ДАТУМ ПОНУДЕ |  |  |  | ПОПУЊАВА ДОБАВЉАЧ
Редни број | Назив - опис | јединица мере | Количина | Јединична цена без ПДВ-а (у РСД) | Укупно цена без ПДВ-а (у РСД)
1 | KLJUC MOMENT 140-900NM Техничке карактеристике: Тип алата:Момент кључ( Torgue wrench) Намена:Камиони, аутобуси, лака теретна возила, индустриска механика Погон( Square drive):1"( 1 inč) Опсег момента: 500-2000 Nm (минимум до 1200 Nm) Тачност: +2 до + 4% Корак подешавања:5 Nm Дужина алата: око 1000-1500 mm или више Тежина алата:око 18 кг Материјал:каљени челик (Hrom-vanadijum Cr-V) Тип механизма:клик (click type) ili Break-back Скала и подешавање:Nm i ft-lb, Јасна и читљива скала, Механизам за закључавање подешеног момента Величине наставка за матице:19,21,27,30,32,36,38. ISO 6789 ISO 6789-2 Сертификат о калибрацији уз алат | koм | 11 |  | 0
2 | BRUSILICA ELEKTRICNA RUCNA 1400W Техничке карактеристике: Мотор 3-тактни Запремина мотора – 81 cm3 Снага мотора 6.2 ks Пречник резне плоче 400мм Максимална дубина реза – 147 мм Резервоар за гориво – 1 литар Са припадајућим брусним плочама за метал и бетон | ком | 2 |  | 0
3 | TRAKA POZOR Техничке карактеристике: Трака за обележавање радова UV стабилна Нелепљива Боја: бело/црвена Дужина у котуру: 50 m | КГ | 30 |  | 0
4 | STRUNA ZA TRIMER 2,7MM 70M Техничке карактеристике: Струна (најлонска, дебљине 3 мм, приближан број метара 300м) Глава за тример ( глава намењена за теже услове рада, за струну дебљине 3мм) ком 4 Уље за мешавину (Моторно уље на бази минералног уља, специјално развијено за високе захтеве моторних уређаја) 5 лит Свећица за бензинске тримере (5 ком) Литијумска маст за подмазивање преносних глава код тримера (5 ком) | ком | 2 |  | 0
5 | MAKAZE ZA SECENJE ARMATURE 600MM Техничке карактеристике Материјал чељусти: Ливени челик Легура: Хром/Молибден Рукохвати: Ергономски Брзо и лако подешавање чељусти помоћу ексцентричнног шрафа Капацитет сечења вентилом : 10 mm 160kg/mm² Тежина: maks. 3 kg Димензије: min. 78 x 17,5 x 5 cm | ком | 1 |  | 0
6 | KOMBINEZON ZASTITNI JEDNOKRATNA UPOTREBA Техничке карактеристике: Комбинезон са капуљачом - једнократни са хемијском заштитом намењен је за заштиту тела од киселина и база, прљавштине и механичких Равног кроја, без шавова, са патент затварачем, капуљачом и манжетнама на рукавима и ногавицама. Капуљача дизајнирана тако да се мож користити са разним типовима заштитних маски. Материјал неткани полиетилен, без силикона, антистатик. | ком | 50 |  | 0
7 | MASINA ZA PRANJE POD PRITISKOM 500L/H Техничке карактеристике: Радни притисак: 115-145 бара Проток воде: од 500l/h Снага мотора: ≥2,1kw Дужина црева: 8m Маса: <20kg Брзо качење високопритисног црева Пиштољ под високим притиском Промењива млазница Систем за филтрирање Резервоар за хемијска средства | ком | 1 |  | 0
8 | ASOV SA DRZALJEM Техничке карактеристике: материјал - каљени челик/ковано гвожђе облик сечива - бочно заобљено слово V држаље - јасен/буква дужина држаља 150 cm тежина без дршке ≈ 1.3 kg заштитни премаз од корозије испоручује се насађен | ком | 1 |  | 0
9 | BUSILICA AKU DEWALT DCD 796P2 Техничке карактеристике: Напон акумулатора 18 V Капацитет акумулатора 3,0 Ah Тип акумулатора Li-ion Број обртаја - 1. брзина 0 - 400 min-1 Број обртаја - 2. брзина 0 - 2.000 min -1 Број удараца - 1. брзина 0 - 6.000 min -1 Број удараца - 2. брзина 0 - 30.000 м min -1 Капацитет стезне главе 1,5 - 13 mm Макс. бушење (челик ø) 13 mm Макс. бушење (дрво ø) 65 mm Макс. бушење (цигла/бетон ø) 16 mm Избор обртног момента 21 + D Избор обртног момента спојке 1 - 10 Nm Највећи обртни момент-тврд 91 Nm Највећи обртни момент-мекан 58 NmБрој механичких брзина 2 Бука: звучни притисак 84 dB(А) Бука: звучна снага 92 dB(А) Бука: одступање (К) 3 dB(А) Вибрације: ударно бушење у бетону 9,5 m/s² Вибрације: бушење у металу 2,5 m/s² Вибрације: одступање (К) 1,5 m/s² Димензије (Д x Ш x В) 225 x 79 x 259 mm Тежина према EPTA -и 2,3 kg У комплету: Акумулаторска удрана бушилица - одвијач Акумулатор 194204-5 (2x) Пуњач за акумулатор 194337-6 Makpac транспортни кофер 821550-0 EN 60745 | ком | 2 |  | 0
10 | VILE METALNE SA DRSKOM Техничке карактеристике: материјал - каљени челик/ковано гвожђе 4 рога држаље - јасен/буква дужина држаља 150 cm тежина без дршке ≈ 1 kg заштитни премаз од корозије испоручује се насађена | ком | 2 |  | 0
11 | TRAKA LEPLJIVA CRNO ZUTA ZA PODOVE Техничке карактеристике: ширина ≈ 50 mm дужина - 50 m материјал - PVC боја косо црно-жута самолепљива отпорна на влагу, хабање, гажење и хемикалије за чишћење широке намене | ком | 10 |  | 0
12 | CUNJ PVC 75CM Техничке карактеристике висина ≈ 75 cm пречник базе ≈ 45 cm тежина - ≈ 2 kg материјал - PVC отвпоран на временске утицаје, хабање боја - тамно наранџаста 2 хоризонтално постављене рефлектујуће траке на врху кука, отвор или други вид техничког решења за качење/провлачење ужета или ланца преносив, с могућношћу паковања чуњева један у други за смањење утрошка простора | ком | 10 |  | 0
13 | AGREGAT STRUJNI BENZINSKI MOTOR 7KW Техничке карактеристике: Тип мотора - четворотактни Тип хлађења - ваздушно Запремина мотора - мин 450 cm3 Тип стартера - реверзибилини/електрични Акумулатор за стартовање се испоручује у склопу уређаја. Номинална снака kW/kVA - мин 9.375 kVA Јачина електричне струје - 14 А Номинални напоно - 203/400 V Утичнице - мин 2*230/1*400 V Гориво - БМБ Капацитет резервоара за гориво ≈ 25 лит Аутономија рада ≈ 10 сати Маса 95+-5 кг Метално заштитно кућиште, са склопивом ручком та вучу. 2 точка за олакшано пометанје уређаја, и 2 ноге за позиционирање. Уз уређај испоручити потребно уље и сл. за потребе запуњавања и иницијалног старовања/рада уређаја. Упутство за употребу на српском језуку. | ком | 3 |  | 0
14 | UNIMER DIGITALNI 140X67X30MM Техничке карактеристике: Napajanje: baterija 9V Displej: do 2000 Dioda: 2.7 V Zujalica za kontakt: <50 Zadržavanje zadnjeg ocitanog podatka Pozadinsko osvetljenje Indikacija prazne baterije Raspon: DC NAPON 200mV/2V/20V/200V/600V AC NAPON 200V/600V DC JACINA STRUJE 20µA/200µA/2mA/20mA/200mA/10A OTPOR 200Ω/2KΩ/20K?/200KΩ/2MΩ TEMPERATURA -20~1000 Potvrda o isptavnosti/kalibraciji uređaja. | ком | 1 |  | 0
15 | GURTNA 3T 3-6M Техничке карактеристике: Дужина 5 m Носивост 3 тонa Ширина 35-50 mm На једном крају траке Ј кука, трака прошивена Шпанер/затезач са делом траке и Ј кука, ручица за дотезање. Материјал израде траке/гуртне и штанера од материјала орпорног на хавбање и утицај временских прилика, влагу, ниске температуре као метални елементи. | ком | 2 |  | 0
16 | GURTNA 5T 3-6M Техничке карактеристике Дужина 10 m Носивост 5 тонa Ширина 50 mm На једном крају траке Ј кука, трака прошивена Шпанер/затезач са делом траке и Ј кука,ручица за дотезање. Материјал израде траке/гуртне и штанера од материјала орпорног на хавбање и утицај временских прилика, влагу, ниске температуре као метални елементи. | ком | 2 |  | 0
17 | ZICA RADNA NERDJAJUCA 2,74MM Техничке карактеристике: Жица за везивање ватрогасних црева Поцинкована жица отпорна на корозију и високе температуре. Дебљина жице Ø 1.4 mm Дизајнирана да се лако увезује и отпушта, а при том не оштети црево. Котур жице дужине минимум 100 m. | ком | 5 |  | 0
18 | POLICA MONTAZNA METALNA Техничке карактеристике Матална конструкција са рупама за подешавање висине постављања полица. 5 нивоа - полица Висина - мин 180 cm Дубина - 50-60cm Ширина - мин 150 cm Носивост по 1 полици - мин 200 кг Нерађајући материјал или АКЗ заштитни премаз. Добављач има обавезу склапања полице на локацији Наручиоца. | ком | 3 |  | 0
19 | RUKAVICE KOZNE SPASILACKE Техничке карактеристике Намењене за рад у шумарству и са моторном тестером, ЕН ИСО 11393 класа 1, ЕН 388: 3131 Заштита од моторне тестере, са пет прстију, водоотпорно гумено ојачање против клизања на длану, висока издржљивост и приањање моторн тестере током највлажнијих временских прилика. Гумени јастучиц́ који апсорбује ударце и вибрације на длану. Заштитни уметак на врху руке према ЕН 381-7 дизајн А Водоотпоран материјал, гумени ПВЦ/ПУ на полиестерском плетењу, ојачање против клизања на длану. Синтетичка кожа (60% полиамид - 40% полиуретан ±310г/м2) На заштитним рукавицама морају бити видно ушивене ознаке стандарда, Величина - 1 ком 10 и 1 ком 11 | ком | 2 |  | 0
20 | VIZIR ZASTITNI Техничке карактеристике Намењене за рад у шумарству и са моторном тестером, ЕН 352-3 26дб, ЕН 1731, ЕН 397 Комплет садржи: Кацига полиетиленска ( Фас-Трац ) ЕН 397, Антифон заштита за уши ЕН 352-3 од 26дБ, Визир жичани метални са великом провидношц́у ЕН 1731, ширине 30 цм, висине 16 цм Хигијенска трака за зној који се може скинути и прати | ком | 2 |  | 0
21 | ODELO LETNJE PAMUCNO SET Техничке карактеристике Заштитна јакна: Намењене за рад у шумарству и са моторном тестером, ЕН ИСО 11393 класа 1 тип А, Заштита од резања кружном тестером у пределу стомака. Високо видљива у складу са ЕН ИСО 20471 класа 3 Робусна спољна тканина од полиестера/памука Равна крагна, затварање патентним затварачем 2 уметнута џепа са патент затварачем са бочна стране у пределу стомака. Сужење рукава помоц́у чичак траке Вентилација на леђима, издужена леђа Унутрашњи материјал, полиестер - памук подстава (65% полиестер - 35% памук 85 г/м²) Спољашњи – основни материјал, водоотпоран, ( 65% полиестер - 35% памук тканина ± 210 г/м2 ) На заштитној јакни морају бити видно ушивене ознаке стандарда Величинe: 1 ком Л, 1 ком ХЛ Заштитне панталоне: намењене за рад у шумарству и са моторном тестером, ЕН ИСО 11393 класа 1 тип А, Заштита од резања кружном тестером у предњем делу ногу и карлице. Високо видљиве у складу са ЕН ИСО 20471 класа 2 Робусна спољна тканина од полиестера/памука, отпорна на воду и прљавштину. Предњи део са патент затварачем Затварање са десне стране рајсфершлусом и дугметом 1 дупли џеп за мерну опрему и свец́ицу комбиновани кључ ( алат). 2 уметнута џепа са бочне стране. Еластична стражња страна струка 2 еластична подесива трегера са копчом, паспул са предње стране Унутрашњи материјал-постава, полиестер - памук (65% полиестер - 35% памук 85 г/м²) Спољни- основни материјал, водоодбојан ( 80% полиестер - 20% памук ± 210г/м² ) На заштитним панталонама морају бити видно ушивене ознаке стандарда. Величина - 1 ком Л, 1 ком ХЛ | ком | 2 |  | 0
УКУПНА ЦЕНА БЕЗ ПДВ-а (у РСД): |  |  |  | 0
УКУПНА ЦЕНА СА ПДВ-а (у РСД): |  |  |  | 0
Подизвођачи: |  |  |  | ПОПУЊАВА ДОБАВЉАЧ
Услови плаћања (минимално 60 дана од датума фактуре |  |  |  | ПОПУЊАВА ДОБАВЉАЧ
Рок за испоруку |  |  |  | ПОПУЊАВА ДОБАВЉАЧ
Гарантни рок |  |  |  | ПОПУЊАВА ДОБАВЉАЧ
Сагласни смо са нацртима Уговорних докумената који су саставни део тендерске документације (да/ не): |  |  |  | ПОПУЊАВА ДОБАВЉАЧ
РОК ВАЖНОСТИ ПОНУДЕ: (Минимум 60 календарских дана од крајњег рока за доставу понуда) |  |  |  | ПОПУЊАВА ДОБАВЉАЧ
ИМЕ И ПРЕЗИМЕ И ПОЗИЦИЈА ОДГОВОРНОГ ЛИЦА (ПОТПИСНИКА УГОВОРА): |  |  |  | ПОПУЊАВА ДОБАВЉАЧ
ИМЕ И ПРЕЗИМЕ КОНТАКТ ОСОБЕ: |  |  |  | ПОПУЊАВА ДОБАВЉАЧ
БРОЈ ТЕЛЕФОНА КОНТАКТ ОСОБЕ: |  |  |  | ПОПУЊАВА ДОБАВЉАЧ
АДРЕСА ЕЛЕКТРОНСКЕ ПОШТЕ (e-mail) КОНТАКТ ОСОБЕ: |  |  |  | ПОПУЊАВА ДОБАВЉАЧ
ПИБ: |  |  |  | ПОПУЊАВА ДОБАВЉАЧ
МАТИЧНИ БРОЈ: |  |  |  | ПОПУЊАВА ДОБАВЉАЧ
Овим путем потврђујемо да смо у потпуности сагледали обим посла и да је све захтевано тендерском документацијом садржано у укупној цени.
изабрати од понуђеног
Овим путем потврђујемо да смо сагласни да набавку започнемо од датума пријема Писма о намерама:
изабрати од понуђеног
Потпис:
Датум:
Печат понуђача:
ДА
НЕ *образложити→