## Sheet1
ТЕХНИЧКИ ЗАДАТАК /TECHNICAL SPECIFICATION
за набавку материјално-техничких ресурса / for the procurement of material and technical resources
Технички захтев за набавку : / Technical requirement for procurement of :
Р.бр. / Number | Технички опис | English Description | Техничке карактеристике / Technical characteristics | Стандард / Standard | JM /Unit of measure | Обавезујућа количина / Obligatory quantity | Необавезујућа количина / Non-obligatory quantity | ИД-НИС идент. Број / ID number | Захт.за набав. (ЗЗН) / Purchase Requisition Number | * Сертификат / Certificates | Цртеж / Illustration
1 | PROTOKOMER PLASTICNI 1IN | PLASTIC FLOW METER 1IN | Merači protoka model D su prozirni akrilni merači protoka, laki za čitanje. Oni su pouzdani instrumenti za merenje i praćenje prot oka tečnosti i gasova. Tehničke karakteristikeTelo uređaja: Mašinski obrađen akril (PMMA) Maksimalni pritisak: 20 bar (30 bar na temperaturi do 30°C) Maksimalna temperatura: 75°CMerne skale: Prilagođene za alternativne tečnosti i gasove Opseg protoka: \(0,2 - 5m3) Dodatne opcije: Specijalne oznake na skali i adapteri za navoje Priključci i dimenzijePriključci: G 1” (za NPT priključke m oraju se koristiti adapteri za navoje)Dimenzije: Visina 190-210mm, dužina 50x50mm, osnova (dužina x širina) Flow meter models D are clear, easy to read acrylic flow meters. They are reliable instruments for measuring and monitoring liquid and gas flows. Machined acrylic body Maximum pressure 20 bar (30 bar/3 0°C) • Maximum temperature 75°C Scales for alternative liquids and gases. FLOW RANGE: 0,2 - 5m3 Special scale markings. Thread adapters. Connections: G 1”, thread adapters must be used for NPT connections. Body:Acrylic (PMMA) DIMENSIONS: Height 190-2 10mm, lenght 50x50mm./ |  | KOM | 4 |  | 6209225 | 10517932/1
2 | PUMPA HIDRO HS3400 3923-288 | PUMP HIDRO HS3400 EATON 3923-288 | PUMPA HIDRO Model : 3923-288 HYDRAULIC PUMP Model: 3923-288 |  | KOM | 1 |  | 8192446 | 10518080/1
3 | REDUKTOR MESALICE FLOK | FLOCCULATION MIXER GEARBOX | Pužni reduktor i=10,00 m.p. B3 ,P1max 1,60kW N1max3000 M2max75Nm RED OIL AGIP TELIUM VSF 320 II 2GD ck IIB 135°C (T4) Tech File Ref. 8000310249 Aluminium worm gearbox with motor coupling. Input Dim. Ø160x14 (IEC71 B5) Hollow Output Shaft Dim. Ø25 Motor Coupling(Input flange): D=ø14mm, P=ø1 60mm, M=ø130mm Worm Gearbox NMRV50 i=10,00 m.p. B3 ,P1max 1,60kW N1max3000 M2max75Nm RED OIL AGIP TELIUM V SF 320 II 2GD ck IIB 135°C (T4) Tech File Ref. 8000310249 Aluminium worm gear box with motor coupling. Input Dim. Ø160x14 (IEC71 B5) Hollow Output Shaft Dim. Ø25 Motor Coupling( Input flange): D=ø14mm, P=ø160mm, M=ø130mm |  | KOM | 8 |  | 6202433 | 10517928/1
4 | REDUKTOR UGAONI METERING SISTEM | ANGLE GEARBOX METERING SYS | Reduktor FRS-IEC40 VSF FL/AC19 i=1:10 S/No. 0000165432 Gear box FRS-IEC40 VSF FL /AC19 i=1:10 S/No. 0000165432 |  | KOM | 2 |  | 6202436 | 10517930/1
5 | REDUKTOR VARIJABILNI FRS-IEC40 FL/AC19 | MOTOVARIO METERING SYSTEM | Varijabilni reduktor SF003 140x11 B5 063 ATEX , za motor AB30 63B 4 50Hz 0,18kW Variable speed gaerbox SF003 140x11 B5 063 ATEX for elektric motor AB30 63B 4 50Hz 0,18kW |  | KOM | 5 |  | 6202432 | 10517927/1
6 | REDUKTOR VARIJABILNI MONO PUMPE 6085837 | GEAR AGITATOR | Varijabilni reduktor SRF 100 / 125 Nr. 6085837 i 3 33 m.p. B5-R n2 300 30 57 VARIABLE GEARBOX SRF 100 / 125 Nr. 6085837 i 3 3 3 m.p. B5-R n2 30 0 30 57 |  | KOM | 5 |  | 6190338 | 10517907/1
7 | ROTOR ZA MONO PUMPU | ROTOR FOR MONO PUMP | Rotor za mono pumpu B071 ROTOR MK1 HCP Part Number: SF B0 71 2525 Rotor for mono pump B071 ROTOR MK1 HCP Part Number: SF B071 2525 |  | KOM | 5 |  | 6188047 | 10517906/1
8 | STATOR POLIMERNA PUMPA RR E031 2205 | STATOR POLIMER PUMP RR E031 2205 | Stator mono pumpe C23A PN RR E031 2205 Stator for mono pump C23A PN RR E03 1 2205 |  | KOM | 10 |  | 6192469 | 10517909/1
9 | STATOR ZA MONO PUMPU RR E071 2205 | STATOR FOR MONO PUMP RR E071 2205 | Stator mono pumpe B071 STATOR MTM NITRILE RUBBER Part Number: RR E071 2205 Stato r for mono pump B071 STATOR MTM NITRILE RUBBER PN RR E071 2205 |  | KOM | 5 |  | 6188046 | 10517905/1
10 | ROTOR POLIMER PUMPA SF C031 2521 | ROTOR POLIMER PUMP SF C031 2521 | Rotor mono pumpe C23A PN SF C031 2521 Rotor for mono pump C23A PN SF C031 2521 |  | KOM | 10 |  | 6192467 | 10517908/1
11 | CEV PROHROMSKA 48,3X5,08 | PIPE STAINLESS STEEL 48.3X5.08 | GEAR BOX PLANETARY CENTRIFUGE HM-400 REDUKTOR PLANETARNI CENTRIFUGE HM-400 |  | KG | 129 |  | 8197358 | 10518088/1
12 | MOTOR HIDRAULICNI 3333-054 | HIDRAULIC ENGINE 3333-054 | HIDRAULICNI MOTOR MODEL: 3333/054 MOTOR HYDRAULIC MODEL: 3333/054 |  | KOM | 2 |  | 8192515 | 10518081/1
13 | MAST ZA LEZAJEVE 08-05480 | BEARING GREASE AEROSHELL 08-05480 | Mast Aeroshell 14 ili SKF LGHP 2 u pakovanju od 14,1 oz. Grease 14 Višenamenska mineralna mast za helikoptere - 400 grama (14,1 oz ) kertridž. ILI SKF LGHP 2 je vrhunska mast na bazi mineralnog ulja, napravljena od modernog poliurea (di-urea) zgušnjivača. Pogodna je za elektromotore i slične primene. • Izuzetno dug vek trajanja na visokim temperaturama • Širok temperaturni opseg • Odlična zaštita od korozije • Visoka termička i mehanička stabilnost • Dobre performanse pokretanja na niskim temperaturama • Kompatibil nost sa uobičajenim poliurea i litijumskim zgušnjivim mastima • Niska buka PAKOVANJE (Veličina pakovanja): KERTRIDŽ Aeroshell 14 or SKF LGHP 2 in 14.1 OZ package. Grease 14 Multi-Purpose Helicopter Mineral Grease - 400 Gram (14.1 oz) Cartridge. OR SKF LGHP 2 is a premium quality mineral oil based grease, using a modern Polyurea (di- urea) thickener. It is suitable for electric motors and similar applications. • Extremely long life at high temperatures • Wide temperature range • Excellent corrosion protection • High thermal and mechanical stability • Good start-up performance at lo w temperatures • Compatibility with common polyurea and lithium thickened greases • Low noise properties PAKOVANJE(Pack size): CARTRIDGE |  | G | 50.000 |  | 6160284 | 10517896/1
14 | MAST BAKARNA | COPPER GREASE | Bakarna mast Copper grease |  | KOM | 1 |  | 8167663 | 10518074/1
15 | SPOJNICA BRZA 1IN M NAVOJ | CAMLOCK 1IN MALE TYPE D | Kamlok priključak Muška spojnica 1" i muški navoj 1"NPT Tipa:F Stainless Steel Camlock 1" NPT Male Type:F |  | KOM | 10 |  | 6209234 | 10517938/1
16 | SPOJNICA BRZA 1IN Z NAGLAVAK | CAMLOCK 1IN FEMALE TYPE C | Camlock fitting 1" Type: C Stainless steel: AISI 316/1.4408 1" female coupler with hose shank Federal Mil A-A-59326A Kamlok p riključak 1" Tip:C Nerđajući čelik: AISI 316/1.4408 Ženska spojnica 1" sa naglavkom z a crevo, , Federal Mil A-A-59326A |  | KOM | 10 |  | 6209237 | 10517940/1
17 | SPOJNICA BRZA 4IN M NAGLAVAK | CAMLOCK 4IN MALE TYPE C | Camlock fitting 4" Type E 4" male adapter with hose shank, Stainless steel: AISI 316/1.4408, Federal Mil A-A-59326A Kamlok priključak 4" Tip:E Muška spojnica 4" sa naglavkom za crevo , Nerđajući čelik: AISI 316/1.4408, Federal Mil A-A-59326A |  | KOM | 15 |  | 6209230 | 10517936/1
18 | SPOJNICA BRZA 4IN M NAVOJ | CAMLOCK 4IN MALE TYPE D | Stainless Steel Camlock 4" NPT Male Type:F Kamlok priključak tipa:F Muška spojnica 4" i muški navoj 4"NPT Nerđajući čelik Type:F |  | KOM | 4 |  | 6209229 | 10517935/1
19 | STATOR ZA SIDEX PUMPU BK-075-1L | STATOR FOR SIDEX PUMP BK-075-1L | STATOR ZA SIDEX PUMPU BK-075-1L STATOR SIDEX PUMP BK-075-1L Stator material: NBR |  | KOM | 4 |  | 6239310 | 10518037/1
20 | STATOR ZA SIDEX PUMPU BK-020-1L | STATOR FOR SIDEX PUMP BK-020-1L | STATOR ZA SIDEX PUMPU BK-020-1L STATOR SIDEX PUMP BK-020-1L Stator material: NBR |  | KOM | 5 |  | 6239311 | 10518038/1
21 | ROTOR ZA SIDEX PUMPU BK-020-1L | ROTOR FOR SIDEX PUMP BK-020-1L | ROTOR ZA SIDEX PUMPU BK-020-1L ROTOR SIDEX PUMP BK-020-1L |  | KOM | 5 |  | 6239274 | 10518036/1
22 | ROTOR ZA SIDEX PUMPU BK-075-1L | ROTOR FOR SIDEX PUMP BK-075-1L | ROTOR ZA SIDEX PUMP BK-075-1L ROTOR SIDEX PUMP BK-075-1L |  | KOM | 2 |  | 6239312 | 10518039/1
23 | RUCICA PODMAZIVACA 500G | LUBRICATION HANDLE 500G | Ručna mazalica za standardne kertridže od 400grama. Mazalica ima ventil za ventilaciju. Uz mazalicu ide flek sibilno crevo dužine 300 mm(minimum) i glava mazalice sa 4 čeljusti. Rucna mazalica isključivo za upotrebu sa kertridžima od 400 grama. Manual grease gun for standard 400g cartridges. The grease gun features a vent valve. It comes with a flexible hose (min imum 300 mm long) and a 4-jaw coupler. Manual grease gun designed exclusively for use with 400g cartridges. |  | KOM | 8 |  | 6037556 | 10517879/1
24 | SPOJNICA BRZA 1IN M NAGLAVAK | CAMLOCK 1IN MALE TYPE C | Kamlok priključak 1" Tip: E M uška spojnica 1" sa naglavkom za crevo1" Nerđajući čelik: AISI 316/1.440 8, Federal Mil A-A-59326A Camlock fitting 1" Type: E 1" male adapter with 1" hose shank Stainless steel: AISI 316/1.4408, Fe deral Mil A-A-59326A |  | KOM | 10 |  | 6209235 | 10517939/1
25 | SPOJNICA BRZA 2INC M NAVOJ | CAMLOCK 2 INC MALE TYPE D | Kamlok muška spojnica 2" sa ženskim navoem 2" Tip: A Nerđajući čelik: AISI 316 Camlock Male Coupl ing 2" with Female Thread 2" Type: A Stainless steel: AISI 316 |  | KOM | 5 |  | 6239107 | 10518020/1
26 | SPOJNICA BRZA 2IN M NAGLAVAK | CAMLOCK 2INC MALE TYPE C | Kamlok priključak 2" Tip:E Mušk a spojnica 2" sa naglavkom za crevo 2" Nerđajući čelik: AISI 316/1.4408 Federal Mil A-A-59326A Camlock coupling 2" Type E Male coupling 2" with 2" hose shank Stainless steel: AISI 316/1.4408 Federal Mil A-A-59 326A |  | KOM | 5 |  | 6239108 | 10518021/1
27 | SPOJNICA BRZA 2INC Z NAVOJ | CAMLOCK 2INC FEMALE TYPE D | Kamlok ženska spojnica 2" sa ženskim navojem 2". Nerđajući čelik AISI 316 Type: D Stainless Steel 2" Female Camlock to Female thread 2" AISI 316 stainless steel Type: D |  | KOM | 5 |  | 6239109 | 10518022/1
28 | SPOJNICA BRZA 2INC Z NAGLAVAK | CAMLOCK 2INC FEMALE TYPE C | Kamlok ženska spojnica 2"sa naglavkom 2" za crevo. Tip: C Nerđajući čelik: AISI 316 Stainless Steel 2" Female Camlock to Hose Shank Type "C" |  | KOM | 5 |  | 6239110 | 10518023/1
29 | INDIKATOR GRAVITACIONI PN 15-57-481 | INDICATORS WITH GRAVITY PN 15-57-481 | Индикатори са гравитационим и фиксним ослонцем I60-I60F R36/1 0-36 SX Ови индикатори се монтирају на ручне точкове како би се мерила подешавања (углови, померања, брзина итд.) помоћу контр олног бројчаника са кружном скалом. Вредност мерења се очитава помоћу две казаљке: црвена казаљка прави пун круг при сваком обртају погонског вратила, док црна казаљка истовремено прелази само део круга. Број обртаја који црна казаљка треба да направи да би заврш ила пун круг представља преносни однос индикатора. • Кућиште од технополимера или метала, са поклопцем од поликарбоната који је отп оран на ударце и провидан. • Степен заштите IP64. Максимална температура 80°C. • Модел I60 (гравитациони ослонац) погодан је за хо ризонтална или благо нагнута вратила. Доступан уз ручне точкове типова P70, P100, P100P. • Модел I60F (фиксни ослонац) монтира се н а вратила у било ком положају. Доступан уз ручни точак типа P100FP. Indicators with gravity and fixed reaction I60-I60F R36/1 0-36 SX These indicators have to be fitted in motion handwhee ls to measure adjustments (angles, shiftings, speed, etc.) on a control dial with graduated circular scale. The dial measure is giv en by the two pointers: the red pointer carries out a complete turn at every rotation of the drive shaft, and at the same time, the black pointer makes a rotation fraction.The turns that the black pointer needs to carry out to complete a rotation is the ratio of t he indicator. • Technopolymer or metal case, transparent and shock-proof polycarbonate cover. • Protection IP64. Max. temperature 80°C. • I60 (gravity reaction) are suitable for horizontal or slightly inclined shafts. Available with handwheels type P70, P100, P 100P . • I60F (fixed reaction) are mounted on shafts with any position. Available with handwheel type P100FP |  | KOM | 8 |  | 6239111 | 10518024/1
30 | NOSAC LEZAJA HM-3400 | BEARING CARRIER HM-NOV3400 | NOSAC LEZAJA HM-3400 PILLOW BLOCK PN/034-024-001 |  | KOM | 2 |  | 6197295 | 10517912/1
31 | DISTANCER LEZAJA HM-3400 | SPACER SHAFT HM-NOV3400 | DISTANCER LEZAJA HM-3400 SPLINE BUSHING PN/034-012-000 |  | KOM | 6 |  | 6197296 | 10517914/1
32 | VRATILO POGONSKO REM. HM-3400 | LAYSHAFT HM-NOV3400 | VRATILO POGONSKO REM. HM-3400 Planet carrier PN/034-104-001 |  | KOM | 2 |  | 6197297 | 10517915/1
33 | PLOCA ZASTITNA HM-3400 | DUST COVER HM-NOV3400 | PLOCA ZASTITNA HM-3400 REAR HUB PN/034-006-000 |  | KOM | 8 |  | 6197298 | 10517917/1
34 | SPIRALA SIGRUNOSNA HM-3400 | SPIROL CIRCLIP HM-NOV3400 | SPIRALA SIGRUNOSNA HM-3400 HOUSING, REAR SEAL PN/034-016-000 |  | KOM | 6 |  | 6197299 | 10517919/1
35 | FITING VIJCANI GE 12-L G3/8 KASIKA | SCREW FITING GE 12-L G3/8 | FITING VIJCANI ZA HIDRAULIKU GE 12-L G3/8 Hydraulic Screw Fittings GE 12-L G3/8 |  | KOM | 5 |  | 6239207 | 10518028/1
36 | FITING VIJCANI XWE 12-LR G3/8 KASIKA | SCREW FITING XWE 12-LR G3/8 | FITING VIJCANI ZA HIDRAULIKU XWE 12-LR G3/8 Hydraulic Screw Fittings XWE 12-LR G3/8 |  | KOM | 5 |  | 6239208 | 10518029/1
37 | FITING VIJCANI XGE 12-SR G3/8 KASIKA | SCREW FITING XGE 12-SR G3/8 | FITING VIJCANI ZA HIDRAULIKU XGE 12-SR G3/8 Hydraulic Screw Fittings XGE 12-SR G3/8 |  | KOM | 5 |  | 6239209 | 10518030/1
38 | FITING GE 12 SR 1/2 ED BAGER | SCREW FITTING GE 12 SR 1/2 ED | FITING GE 12 SR 1/2 ED Pk10000 EA 183 Hydraulic Screw Fittings |  | KOM | 2 |  | 6239210 | 10518031/1
39 | FITING GE 16 SR 1/2 ED BAGER | SCREW FITTING GE 16 SR 1/2 ED | FITING GE 16 SR 1/2 ED Pk10000 EA 074 Hydraulic Screw Fittings GE 12 SR 1/2 ED Pk10000 EA 183 |  | KOM | 5 |  | 6239211 | 10518032/1
40 | FITING GE 12 SR 3/8 ED BAGER | SCREW FITING GE 12 SR 3/8 ED | FITING GE 12 SR 3/8 ED Pk10000 EA 039 Hydraulic Screw Fittings Pk10000 EA 039 |  | KOM | 5 |  | 6239212 | 10518033/1
41 | PRIKLJUCAK PODESIVI WH 12S 3/8–O BAGER | BANJO ELBOW WH 12S 3/8–O | PRIKLJUCAK PODESIVI WH 12S 3/8–O Pk10000 EA1749 FITING WH 12S 3/8–O Pk10000 EA1749 |  | KOM | 5 |  | 6239213 | 10518034/1
42 | KOLENO UVRTNO EVW 12 S | ANGLE COUPLING EVW 12 S | KOLENO UVRTNO EVW 12 S Pk10000 EA 280 Elbow EVW 12 S Pk10000 EA 280 |  | KOM | 5 |  | 6239214 | 10518035/1
43 | KASIKA BAGERA KM 622-500 | PULLES TONNES KM 622-500 |  |  | KOM | 1 |  | 6239112 | 10518025/1
44 | CILINDAR KASIKE BAGERA KM 622-501 | HYDRAULIC PULLES CYLINDER KM 622-501 |  |  | KOM | 4 |  | 6239113 | 10518026/1
45 | CREVO GUMENO 4INC 5M FLOKULACIJA | RUBBER HOSE 4INC 5M FLOC UNIT | Crevo 4" usisno potisno EN ISO 1307:2008 Art.No.3350100000 L=5000mm Norm EN ISO 1307:2008 Working pressure 10 bar BP 30 bar Vacuum 0,9 bar Min. temperature -40 °C Max. temperature +90 °C Max. temperature oil +100 °C Electr. resistance tube Electrical conductive <10⁶ Ω Electr. resistance cov er Antistatic <10⁹ Ω Electr. resistance tube to cover Antistatic <10⁹ Ω Compound tube NBR Construction tube Smooth Compound cove r SBR/EPDM Cov er Fabric finish Resistance tube Petrol resistant Oil resistant Aromatic content maximum 50 % Resistance cover Ozone resi stant Wear-resistant Textile plies Steel spiral Napomena: Završetak creva sa obe strane mora biti prilagodje n za CAM LOCK spojnice 4" Suction and discharge hose (EN ISO 1307:2008) ¦ Item No. 3350100000 ¦ Length: 5000 mm ¦ Standar d: EN ISO 1307:2008 Working pressure: 10 bar Burst pressure: 30 bar Vacuum: 0.9 bar Min. temperature: -40°C ¦ Max. temperature: +90°C Max. oil temperature: +100°C Electrically conductive tube: <10⁶ Ω Antistatic cover: <10⁹ Ω Antistatic tube-to-cover assemb ly: <10⁹ Ω Tube compound: NBR Tube construction: Smooth Cover compound: SBR/EPDM Cover finish: Fabric impression Resistant to: Petrol, Oil Max. aromatic content: 50% Cover properties: Ozone resistant, Abrasion resistant Reinforcement: Textile plies, Steel helix ¦ Note: Hose ends must be fitted with Camlock couplings | EN ISO 1307:2008 | KOM | 15 |  | 6236781 | 10517979/1
46 | CREVO GUMENO 4INC 3M FLOKULACIJA | RUBBER HOSE 4INC 3M FLOC UNIT | Crevo 4" usisno potisno EN ISO 1307:2008 Art.No.3350100000 L=3000mm Norm EN ISO 1307:2008 Working pressure 10 bar BP 30 bar Vacuum 0,9 bar Min. temperature -40 °C Ma x. temperature +90 °C Max. temperature oil +100 °C Electr. resistance tube Electrical conductive <10⁶ Ω Electr. resistance cover Antistatic <10⁹ Ω Electr. resistance tube to cover Antistatic <10⁹ Ω Compound tube NBR Construction tube Smooth Compound cover S BR/EPDM Cover Fabric finish Resistance tube Petrol resistant Oil resistant Aromatic content maximum 50 % Resistance cover Ozone resista nt Wear-resistant Textile plies Steel spiral Napomena: Završetak creva sa obe strane mora biti prilagodjen za CAM LOCK spojnice | EN ISO 1307:2008 | KOM | 5 |  | 6236782 | 10517981/1
47 | PRSTEN ODSTOJNI HM-3400 | SPACER HM-NOV3400 | "PRSTEN ODSTOJNI HM-3400 HOLDER REAR SEAL PN/034-015-000 " |  | KOM | 5 |  | 6197300 | 10517922/1
48 | REDUKTOR PLANETARNI CENTRIFUGE | EPICYPLIC REDUCTOR GEARBOX CENTRIFUGE | GEAR BOX PLANETARY CENTRIFUGE HM-400 REDUKTOR PLANETARNI CENTRIFUGE HM-400 |  | KOM | 1 |  | 6202435 | 10517929/1
Прилози /посебни технички захтеви (дозвољена одступања, специфична паковања): / Attachmenrts /special technical requirements (allowed deviations, specific packaging):
Потребни документи / референтна листа: / Required documents/ Reference List:
A.Извештаји о испитивању производа (хемијски састав, механичке особине, физичко - хемијске особине): / Product Test Reports (chemical composition, physical and chemical characteristics):
1 | Документација у складу са SRPS EN 10204/3.1 / Documentation in accordance with SRPS EN 10204/3.1
2 | Документација у складу са SRPS EN 10204/3.2 / Documentation in accordance with SRPS EN 10204/3.2
3 | Извештај о испитивању механичких особина / Mechanical properties test report
3.1. | Визуелна и димензиона контрола / Visual and dimensional inspection
3.2. | Испитивања без разарања (ИБР) / Non Destructive Testing (NDT)
3.2.1. | Радиографија / Radiography
3.2.2. | Ултразвучни тест / Ultrasound
3.2.3. | Магнетно / Magnetic particle test
3.2.4. | Пенетранти/ Penetrants
3.3. | Тест притиска / Pressure test
3.3.1. | Хидротест / Hydrstatic otest
3.3.2. | Пнеуматски тест / Pneumatic test
4 | Извештај о испитивању хемијског састава / Chemical properties test report
5 | Извештај о испитивању физичко-хемијских особина / Physical and chemical properties test report
6 | Сертификат о анализи / CoA-Certificate of Analysis
B. Сертификати о примењеним системима менаџмента: / Certificates for applied management systems:
1 | ISO 9001
2 | ISO 14001
3 | ISO 17025
4 | ISO 45001
5 | ISO 50001
C. Сертификати о квалитету производње: / Production quality certificates:
1 | API
2 | EN
3 | ANSI
4 | GOST
5 | DIN
6 | INTI
*Инструкција аутору: Уколико технички одговара више стандарда о квалитету производње, потребно је укључити све одговарајуће сертификате у техничком задатку
D. Други сертификати: / Other certificates:
1 | Спецификација материјала / Material specification
2 | Сертификат о пореклу производа / Certificate of origin
E. Техничка документација: / Technical documents:
1 | EX сертификати / EX certificates
2 | Каталог са бројевима резервних делова / Spare parts catalogue
3 | Упутство за употребу (на српском) / Instruction manual (in Serbian)
4 | Упутство за одржавање (на српском) / Maintenance instructions (in Serbian)
5 | Упутство за транспорт (на српском) / Transport instructions (in Serbian)
6 | Упутство за складиштење (на српском) / Storage instructions (in Serbian)
7 | SDS (безбедносни лист, на српском) / MSDS (Material Safety Data Sheet, in Serbian)
8 | Листа података / Data list
9 | TDS (техничка информација) / TDS (technical information)
10 | Уверење, којим произвођач потврђује да су на уређају за рад примењене прописане мере заштите на раду / Manufacturer's certificate confirming that prescribed occupational safety measures have been applied on the device
11 | Сертификати о успешности производа / Product success certificate
12 | Потврда о REACH регистрацији / REACH registation certificate
13 | Биоцидни производ (неопходна документација: подаци о идентитету биоцидног производа, активне супстанце и друге супстанце садржане у биоцидном производу; подаци о произвођачу биоцидног производа; подаци о предвиђеном начину коришћења; подаци о ефикасности, класификацији, обележавању и паковању, као и подаци о ризику на здравље људи и животиња и животну средину и мерама за смањење ризика
F. Други захтеви: / Other requirements:
1 | Гаранција / гарантни период / Warranty/warranty period
2 | Век трајања / Work life span
3 | Потрошња енергента током експлоатације (нпр. природни гас, електрична енергија) / Energy source consumption during exploatation (e.g. natural gas, electrical energy)
4 | Потрошња медијума помоћног система (нпр пара, вода, компримовани ваздух) и потрошних материјала / Consumption of support system medium (e.g. steam, water, compressed air)
5 | Паковање производа / Packaging
6 | Резервни делови за експлоатацију за 2 године / Operational spare parts for 2 years
7 | Листа резервних делова који су неопходни као хаваријске залихе / List of critical (emergency) spare parts required to be stored on site for acceptable repair time
8 | Инспекција у току производње, пред испоруку / Factory Acceptance Test (FAT)
9 | Инспекција након уградње, пред пуштање у рад / Site Acceptance Test (SAT)
10 | Обука оператера / Operator training
11 | У случају да добављач има INTI сертификат опреме или МТР, потребно је да га достави
Захтеви за пријемну контролу / план контролисања / Requirements for acceptance testing / Inspection plan
Контакт тех.лице за пријемну контролу: / Contact technical person responsible for acceptance testing:
HSE aspekt: / HSE aspekt:
1.Контак лице саветника за хемикалије Блока наручиоца
2.Контакт лице HSE лице Блока наручиоца
Енергетска ефикасност: / Energy efficiency:
Напомена: • Није дозвољено навођење произвођача (осим ако је таква спецификација оправдана са становишта предмета уговора), • Није дозвољено наводити вредност буџета, • Уколико Тендерска документација, укључујући и техники део тендерске документације, садржи поверљиве податке Друштва, не може се доставити трећим лицима, уколико са њима није преходно потписан уговор о поверљивости у складу са стандардима Друштва • Уколико технички захтев има утицаја на заштиту пословних података, односно, уколико уноси нови или мења постојећи начин приступа подацима, рада са подацима, њихове обраде или архивирања, неопходно је у технички захтев унети информацију о мерама заштите које се предвиђају.
| Наручилац | [6 empty] | Сагласан
| ............................................ | [6 empty] | ............................................
| Име и презиме | [6 empty] | Име и презиме