## Sheet1
ТЕХНИЧКИ ЗАДАТАК /TECHNICAL SPECIFICATION
за набавку материјално-техничких ресурса / for the procurement of material and technical resources
Технички захтев за набавку : / Technical requirement for procurement of :
Р.бр. / Number | Технички опис | English Description | Техничке карактеристике / Technical characteristics | Стандард / Standard | JM /Unit of measure | Обавезујућа количина / Obligatory quantity | Необавезујућа количина / Non-obligatory quantity | ИД-НИС идент. Број / ID number | Захт.за набав. (ЗЗН) / Purchase Requisition Number | * Сертификат / Certificates | Цртеж / Illustration
1 | ANTIPENUSAVAC X-EX | SURFACE ACTIVE MATERIALS | " Material has to be a low-toxicity blend of defoaming agents formulated to control foaming in muds containing freshwater or seawater systems. Physical properties: - White, viscous liquid - Specific gravity: 0.95 - Flash point: > 400 °F (202.8 °C) (PMCC) - Freezing point: -20 °F (-28.9 °C) Dosage: - up to 0.5% Packing: - 200 l drums with polyethylene (PE) shrink or wrapped film on pallets - one pallet cannot have more than four drums - pallet cannot exceed 1 m high Samples: it is necessary to deliver 0,15l laboratory sample with tender documentation. " |  | KG | 4.800 | 22.200 | 8113437 | 10521767/1 | A4;A5;A6;B1;B2;C1;D1;D2;E12;E5;E6;E7;E8;E9;F2;F5
Прилози /посебни технички захтеви (дозвољена одступања, специфична паковања): / Attachmenrts /special technical requirements (allowed deviations, specific packaging):
"The Bidder is obliged to submit the sample for laboratory testing for all materials to Tanja Dabić, Lazarevački drum bb, Zrenjanin, 064/888-51-56 The Bidde`s offer will not be accepted if the Bidder does not provide samples. The Bidder is obliged to submit safety data sheets for all materials as per EC regulation No. 1272/2008 (CLP) and TDS/PDS lists. The Bidder is obliged to submit safety data sheets in serbian, in compliance with The Republic of Serbia regulation. The Bidder is obliged to submit mixing procedure with included information about recommended dosage time and mixing time after material adding is finished. The Bidder must assume full responsibility for delivery of the poor goods quality, failing to comply with the quality requirements agreed upon, i.e. specified hereunder. The Bidder has to provide positive reference list for material which are the subject of the procurerment. Delivery must be performed from the producer which has submitted a valid certificate. Whole delivered quantity has to be from one batch. If delivery consists of several batches, The Client will test all of them. Laboratory tests have to have the same results as the tests of the sample or the material will not be accepted. The offered material can not be older than 4 months. Transportation cost has to be included in the price of the material. Delivery terms: Put Šajkaškog odreda 4, kapija 2, Novi Sad / if materials in containers-Lazarevački drum bb, Zrenjanin Material package: Packaging of palletized goods should safeguard the means of safe handling, transport, storage and identification, and minimize damage and spillage. Packed material should be inside the dimensions of the pallet although some overhang is allowed and in accordance with API 13A standard. The preferred pallet design and construction should be in accordance with ISO 6780. The maximum outside dimensions of the total package shall be in accordance with the applicable pallet size plus a maximum overhang of 3 cm (1,2 in). The overall height shall not exceed 2,0 m (80 in). The maximum net mass should not exceed 2 000 kg. The Bidder filling the bag should take reasonable steps to ensure that the bag construction is capable of safe handling, transport and storage. IBC`s has to have external protective cages constructed from galvanized steel equiped with IBC adapter, brass ball faucet with quick connector. If the materials packed in containers it must be hightlighted in the technical documentation. Material marking: Material marking has to be in accordance with API 13A. Pallets - product name, gross/net mass, in kilograms, such manufacturer's name (if the Bidder is not the manufacturer), gross allowable mass, disposal options. Bags - name of the material in print script at least 13 mm high; mass, which shall be denominated in kilograms 6mm high, lot/batch number in print script and/or numbers at least 3 mm high, traceable to manufacturer’s country of origin; identification as recyclable; safety information Mass og the package: Each sack shall contain a specified net mass ± 5 %. The average weight of 5 % of all sacks in a shipment, taken at random, shall not be less than the specified weight. *The Bidder can on Clients approval deliver different mass of package as it is required in the technical assigment"
Потребни документи / референтна листа: / Required documents/ Reference List:
A.Извештаји о испитивању производа (хемијски састав, механичке особине, физичко - хемијске особине): / Product Test Reports (chemical composition, physical and chemical characteristics):
1 | Документација у складу са SRPS EN 10204/3.1 / Documentation in accordance with SRPS EN 10204/3.1
2 | Документација у складу са SRPS EN 10204/3.2 / Documentation in accordance with SRPS EN 10204/3.2
3 | Извештај о испитивању механичких особина / Mechanical properties test report
3.1. | Визуелна и димензиона контрола / Visual and dimensional inspection
3.2. | Испитивања без разарања (ИБР) / Non Destructive Testing (NDT)
3.2.1. | Радиографија / Radiography
3.2.2. | Ултразвучни тест / Ultrasound
3.2.3. | Магнетно / Magnetic particle test
3.2.4. | Пенетранти/ Penetrants
3.3. | Тест притиска / Pressure test
3.3.1. | Хидротест / Hydrstatic otest
3.3.2. | Пнеуматски тест / Pneumatic test
4 | Извештај о испитивању хемијског састава / Chemical properties test report
5 | Извештај о испитивању физичко-хемијских особина / Physical and chemical properties test report
6 | Сертификат о анализи / CoA-Certificate of Analysis
B. Сертификати о примењеним системима менаџмента: / Certificates for applied management systems:
1 | ISO 9001
2 | ISO 14001
3 | ISO 17025
4 | ISO 45001
5 | ISO 50001
C. Сертификати о квалитету производње: / Production quality certificates:
1 | API
2 | EN
3 | ANSI
4 | GOST
5 | DIN
6 | INTI
*Инструкција аутору: Уколико технички одговара више стандарда о квалитету производње, потребно је укључити све одговарајуће сертификате у техничком задатку
D. Други сертификати: / Other certificates:
1 | Спецификација материјала / Material specification
2 | Сертификат о пореклу производа / Certificate of origin
E. Техничка документација: / Technical documents:
1 | EX сертификати / EX certificates
2 | Каталог са бројевима резервних делова / Spare parts catalogue
3 | Упутство за употребу (на српском) / Instruction manual (in Serbian)
4 | Упутство за одржавање (на српском) / Maintenance instructions (in Serbian)
5 | Упутство за транспорт (на српском) / Transport instructions (in Serbian)
6 | Упутство за складиштење (на српском) / Storage instructions (in Serbian)
7 | SDS (безбедносни лист, на српском) / MSDS (Material Safety Data Sheet, in Serbian)
8 | Листа података / Data list
9 | TDS (техничка информација) / TDS (technical information)
10 | Уверење, којим произвођач потврђује да су на уређају за рад примењене прописане мере заштите на раду / Manufacturer's certificate confirming that prescribed occupational safety measures have been applied on the device
11 | Сертификати о успешности производа / Product success certificate
12 | Потврда о REACH регистрацији / REACH registation certificate
13 | Биоцидни производ (неопходна документација: подаци о идентитету биоцидног производа, активне супстанце и друге супстанце садржане у биоцидном производу; подаци о произвођачу биоцидног производа; подаци о предвиђеном начину коришћења; подаци о ефикасности, класификацији, обележавању и паковању, као и подаци о ризику на здравље људи и животиња и животну средину и мерама за смањење ризика
F. Други захтеви: / Other requirements:
1 | Гаранција / гарантни период / Warranty/warranty period
2 | Век трајања / Work life span
3 | Потрошња енергента током експлоатације (нпр. природни гас, електрична енергија) / Energy source consumption during exploatation (e.g. natural gas, electrical energy)
4 | Потрошња медијума помоћног система (нпр пара, вода, компримовани ваздух) и потрошних материјала / Consumption of support system medium (e.g. steam, water, compressed air)
5 | Паковање производа / Packaging
6 | Резервни делови за експлоатацију за 2 године / Operational spare parts for 2 years
7 | Листа резервних делова који су неопходни као хаваријске залихе / List of critical (emergency) spare parts required to be stored on site for acceptable repair time
8 | Инспекција у току производње, пред испоруку / Factory Acceptance Test (FAT)
9 | Инспекција након уградње, пред пуштање у рад / Site Acceptance Test (SAT)
10 | Обука оператера / Operator training
11 | У случају да добављач има INTI сертификат опреме или МТР, потребно је да га достави
Захтеви за пријемну контролу / план контролисања / Requirements for acceptance testing / Inspection plan
Контакт тех.лице за пријемну контролу: / Contact technical person responsible for acceptance testing:
HSE aspekt: / HSE aspekt:
1.Контак лице саветника за хемикалије Блока наручиоца
2.Контакт лице HSE лице Блока наручиоца
Енергетска ефикасност: / Energy efficiency:
Напомена: • Није дозвољено навођење произвођача (осим ако је таква спецификација оправдана са становишта предмета уговора), • Није дозвољено наводити вредност буџета, • Уколико Тендерска документација, укључујући и техники део тендерске документације, садржи поверљиве податке Друштва, не може се доставити трећим лицима, уколико са њима није преходно потписан уговор о поверљивости у складу са стандардима Друштва • Уколико технички захтев има утицаја на заштиту пословних података, односно, уколико уноси нови или мења постојећи начин приступа подацима, рада са подацима, њихове обраде или архивирања, неопходно је у технички захтев унети информацију о мерама заштите које се предвиђају.
| Наручилац | [6 empty] | Сагласан
| ............................................ | [6 empty] | ............................................
| Име и презиме | [6 empty] | Име и презиме